## LV1R1
Las Vegas - 10/31//98 - Run #1 (TRC at 0, 100 octane, 97 PCM, 2nd knock sensor connected, tied to wiring harness)
ENGINE_RPM | AIR_FLOW | COOL_TEMP | MAT | MAP | BARO_PRES | THROT_POS | THROT_VOLT | LEFT_O2 | RIGHT_O2 | LEFT_INJ | RIGHT_INJ | SPRK_ADV | KNOCK_RETD | LEFT_INT | RIGHT_INT | LEFT_BLM | RIGHT_BLM | BLM_CELL | EGR_DC | BATT_VOLT | Frame_num
800 | 8 | 176 | 118 | 10 | 28 | 0 | 0.57 | 80 | 150 | 1.5 | 1.5 | 19 | 0 | 118 | 121 | 126 | 127 | 16 | 50 | 13.8 | 0
800 | 8 | 176 | 118 | 10 | 28 | 0 | 0.57 | 71 | 124 | 1.5 | 1.5 | 19 | 0 | 118 | 121 | 126 | 127 | 16 | 50 | 13.8 | 1
800 | 13 | 176 | 118 | 11 | 28 | 11 | 0.9 | 62 | 124 | 1.8 | 1.8 | 28 | 0 | 132 | 132 | 121 | 122 | 4 | 46 | 13.8 | 2
900 | 25 | 176 | 118 | 17 | 28 | 17 | 1.12 | 58 | 97 | 3 | 4.3 | 28 | 0 | 136 | 134 | 128 | 128 | 8 | 50 | 13.8 | 3
1050 | 47 | 176 | 118 | 25 | 28 | 34 | 1.65 | 912 | 951 | 5.4 | 5.9 | 15 | 0 | 123 | 123 | 138 | 138 | 13 | 50 | 13.8 | 4
1550 | 53 | 176 | 118 | 26 | 28 | 37 | 1.74 | 920 | 987 | 7 | 7 | 21 | 0 | 124 | 122 | 135 | 135 | 14 | 50 | 13.8 | 5
1800 | 57 | 176 | 118 | 24 | 28 | 32 | 1.59 | 942 | 996 | 6 | 5.9 | 27 | 0 | 119 | 116 | 134 | 134 | 14 | 50 | 13.8 | 6
1725 | 60 | 176 | 117 | 25 | 28 | 39 | 1.8 | 903 | 956 | 5.5 | 5.4 | 23 | 0 | 114 | 114 | 134 | 134 | 14 | 50 | 13.8 | 7
1575 | 65 | 176 | 117 | 28 | 28 | 46 | 2.04 | 84 | 115 | 6.2 | 6.1 | 24 | 0 | 129 | 130 | 134 | 134 | 14 | 50 | 13.8 | 8
1400 | 57 | 176 | 117 | 28 | 28 | 49 | 2.14 | 916 | 982 | 6.4 | 6.3 | 23 | 0 | 119 | 114 | 134 | 134 | 14 | 50 | 13.8 | 9
1425 | 59 | 176 | 117 | 29 | 28 | 71 | 2.78 | 314 | 389 | 6.4 | 6.1 | 25 | 0 | 127 | 131 | 134 | 134 | 14 | 50 | 13.8 | 10
1425 | 56 | 176 | 117 | 29 | 28 | 100 | 4.12 | 956 | 1009 | 9.2 | 9.2 | 25 | 0 | 128 | 128 | 134 | 134 | 14 | 50 | 13.8 | 11
1525 | 63 | 176 | 117 | 29 | 28 | 100 | 4.53 | 969 | 1022 | 9 | 9 | 26 | 0 | 128 | 128 | 134 | 134 | 14 | 50 | 13.8 | 12
1800 | 74 | 176 | 117 | 29 | 28 | 100 | 4.53 | 973 | 1018 | 9.2 | 9.2 | 28 | 0 | 128 | 128 | 134 | 134 | 14 | 50 | 13.8 | 13
1975 | 83 | 176 | 117 | 30 | 28 | 100 | 4.53 | 978 | 1022 | 9.4 | 9.4 | 28 | 0 | 128 | 128 | 134 | 134 | 14 | 50 | 13.7 | 14
2200 | 95 | 176 | 117 | 30 | 28 | 100 | 4.53 | 978 | 1018 | 9.5 | 9.5 | 28 | 0 | 128 | 128 | 129 | 129 | 15 | 50 | 13.7 | 15
2425 | 106 | 176 | 117 | 30 | 31 | 100 | 4.53 | 969 | 1018 | 9.4 | 9.4 | 29 | 0 | 128 | 128 | 128 | 128 | 15 | 50 | 13.7 | 16
2650 | 119 | 176 | 117 | 31 | 31 | 100 | 4.53 | 969 | 1013 | 9.5 | 9.5 | 29 | 0 | 128 | 128 | 128 | 128 | 15 | 50 | 13.7 | 17
2875 | 130 | 176 | 117 | 31 | 31 | 100 | 4.53 | 969 | 1013 | 9.7 | 9.7 | 29 | 0 | 128 | 128 | 128 | 128 | 15 | 50 | 13.7 | 18
3125 | 145 | 176 | 117 | 31 | 31 | 100 | 4.53 | 978 | 1013 | 9.8 | 9.9 | 29 | 0 | 128 | 128 | 128 | 128 | 15 | 50 | 13.7 | 19
3350 | 163 | 176 | 117 | 31 | 31 | 100 | 4.53 | 969 | 1009 | 10 | 10 | 29 | 0 | 128 | 128 | 128 | 128 | 15 | 50 | 13.7 | 20
3750 | 181 | 176 | 117 | 31 | 31 | 100 | 4.53 | 965 | 1013 | 10.3 | 10.3 | 30 | 0 | 128 | 128 | 128 | 128 | 15 | 50 | 13.6 | 21
4025 | 204 | 176 | 118 | 31 | 31 | 100 | 4.53 | 969 | 1013 | 11.1 | 11.1 | 30 | 0 | 128 | 128 | 128 | 128 | 15 | 50 | 13.6 | 22
4425 | 233 | 176 | 118 | 31 | 31 | 96 | 3.63 | 965 | 1004 | 11.3 | 11.3 | 30 | 0 | 128 | 128 | 128 | 128 | 15 | 50 | 13.6 | 23
4650 | 259 | 176 | 122 | 31 | 31 | 100 | 4.49 | 960 | 1013 | 11.6 | 11.6 | 30 | 0 | 128 | 128 | 128 | 128 | 15 | 50 | 13.5 | 24
4750 | 73 | 176 | 122 | 12 | 31 | 0 | 0.55 | 717 | 872 | 11.9 | 6.3 | 40 | 0 | 128 | 128 | 128 | 128 | 11 | 50 | 13.7 | 25
4150 | 23 | 176 | 122 | 7 | 31 | 0 | 0.55 | 509 | 566 | 0.6 | 0.6 | 40 | 0 | 128 | 128 | 122 | 126 | 3 | 46 | 13.9 | 26
3850 | 163 | 176 | 122 | 31 | 31 | 100 | 4.53 | 735 | 872 | 12.6 | 12.6 | 30 | 0 | 128 | 128 | 128 | 128 | 15 | 50 | 13.6 | 27
3850 | 207 | 176 | 122 | 31 | 31 | 100 | 4.53 | 982 | 1022 | 12 | 12 | 30 | 0 | 128 | 128 | 128 | 128 | 15 | 50 | 13.6 | 28
3400 | 166 | 176 | 124 | 31 | 31 | 100 | 4.53 | 987 | 1022 | 11.2 | 11.2 | 29 | 0 | 128 | 128 | 128 | 128 | 15 | 50 | 13.7 | 29
3300 | 154 | 176 | 124 | 31 | 31 | 100 | 4.53 | 969 | 1013 | 9.6 | 9.6 | 29 | 0 | 128 | 128 | 128 | 128 | 15 | 50 | 13.7 | 30
3525 | 166 | 176 | 124 | 31 | 31 | 100 | 4.53 | 960 | 1013 | 9.9 | 10.1 | 29 | 0 | 128 | 128 | 128 | 128 | 15 | 50 | 13.7 | 31
3500 | 170 | 176 | 124 | 31 | 31 | 100 | 4.53 | 978 | 1009 | 10.1 | 10.1 | 29 | 0 | 128 | 128 | 128 | 128 | 15 | 50 | 13.7 | 32
3650 | 181 | 176 | 124 | 31 | 31 | 100 | 4.53 | 965 | 1013 | 10.1 | 10.1 | 28 | 0 | 128 | 128 | 128 | 128 | 15 | 50 | 13.7 | 33
3800 | 185 | 176 | 124 | 31 | 31 | 100 | 4.53 | 978 | 1018 | 10.4 | 10.4 | 28 | 0 | 128 | 128 | 128 | 128 | 15 | 50 | 13.7 | 34
3825 | 199 | 176 | 124 | 31 | 31 | 100 | 4.53 | 973 | 1009 | 10.6 | 10.6 | 29 | 0 | 128 | 128 | 128 | 128 | 15 | 50 | 13.6 | 35
4025 | 207 | 176 | 124 | 31 | 31 | 100 | 4.53 | 969 | 1013 | 10.8 | 10.8 | 29 | 0 | 128 | 128 | 128 | 128 | 15 | 50 | 13.6 | 36
4175 | 224 | 176 | 126 | 31 | 31 | 100 | 4.53 | 973 | 1004 | 11 | 11 | 29 | 0 | 128 | 128 | 128 | 128 | 15 | 50 | 13.6 | 37
4250 | 227 | 176 | 126 | 31 | 31 | 100 | 4.53 | 969 | 1004 | 10.9 | 10.9 | 29 | 0 | 128 | 128 | 128 | 128 | 15 | 50 | 13.6 | 38
4375 | 242 | 176 | 126 | 31 | 31 | 100 | 4.53 | 956 | 1009 | 11.1 | 11.1 | 29 | 0 | 128 | 128 | 128 | 128 | 15 | 50 | 13.6 | 39
4500 | 251 | 176 | 127 | 31 | 31 | 100 | 4.53 | 973 | 1013 | 11.2 | 11.2 | 29 | 0 | 128 | 128 | 128 | 128 | 15 | 50 | 13.6 | 40
4575 | 244 | 176 | 127 | 31 | 31 | 100 | 4.53 | 969 | 1013 | 11.5 | 11.5 | 29 | 0 | 128 | 128 | 128 | 128 | 15 | 50 | 13.6 | 41
4650 | 267 | 176 | 129 | 31 | 31 | 100 | 4.53 | 965 | 1018 | 11.7 | 11.7 | 29 | 0 | 128 | 128 | 128 | 128 | 15 | 50 | 13.6 | 42
4725 | 271 | 176 | 129 | 31 | 31 | 100 | 4.53 | 960 | 1027 | 11.9 | 11.9 | 29 | 0 | 128 | 128 | 128 | 128 | 15 | 50 | 13.6 | 43
5025 | 286 | 176 | 131 | 31 | 31 | 100 | 4.53 | 982 | 1031 | 12 | 12 | 29 | 0 | 128 | 128 | 128 | 128 | 15 | 50 | 13.5 | 44
4975 | 291 | 176 | 131 | 31 | 31 | 100 | 4.53 | 987 | 1027 | 12.1 | 12.1 | 29 | 0 | 128 | 128 | 128 | 128 | 15 | 50 | 13.5 | 45
5200 | 296 | 176 | 133 | 31 | 31 | 100 | 4.53 | 991 | 1027 | 12.3 | 12.3 | 29 | 0 | 128 | 128 | 128 | 128 | 15 | 50 | 13.5 | 46
5250 | 309 | 176 | 135 | 31 | 31 | 100 | 4.53 | 987 | 1031 | 12.2 | 12.2 | 29 | 0 | 128 | 128 | 128 | 128 | 15 | 50 | 13.5 | 47
5300 | 311 | 176 | 136 | 31 | 31 | 100 | 4.53 | 982 | 1031 | 12.7 | 12.7 | 30 | 0 | 128 | 128 | 128 | 128 | 15 | 50 | 13.5 | 48
5425 | 317 | 176 | 136 | 31 | 31 | 100 | 4.53 | 991 | 1031 | 12.5 | 12.5 | 30 | 0 | 128 | 128 | 128 | 128 | 15 | 50 | 13.6 | 49
5500 | 326 | 176 | 138 | 31 | 31 | 100 | 4.53 | 991 | 1027 | 12.5 | 12.5 | 30 | 0 | 128 | 128 | 128 | 128 | 15 | 50 | 13.5 | 50
5575 | 333 | 176 | 138 | 31 | 31 | 100 | 4.53 | 987 | 1027 | 12.6 | 12.6 | 30 | 0 | 128 | 128 | 128 | 128 | 15 | 50 | 13.5 | 51
5725 | 340 | 176 | 140 | 31 | 31 | 100 | 4.53 | 987 | 1031 | 12.7 | 12.7 | 30 | 0 | 128 | 128 | 128 | 128 | 15 | 50 | 13.5 | 52
5800 | 347 | 176 | 142 | 31 | 31 | 100 | 4.53 | 978 | 1027 | 12.7 | 12.7 | 30 | 0 | 128 | 128 | 128 | 128 | 15 | 50 | 13.5 | 53
5825 | 354 | 176 | 144 | 31 | 31 | 100 | 4.51 | 978 | 1027 | 12.8 | 12.8 | 30 | 0 | 128 | 128 | 128 | 128 | 15 | 50 | 13.6 | 54
5775 | 65 | 176 | 144 | 12 | 31 | 0 | 0.55 | 673 | 743 | 12.7 | 3.5 | 41 | 0 | 123 | 123 | 127 | 127 | 7 | 49 | 13.8 | 55
5150 | 50 | 176 | 145 | 8 | 31 | 7 | 0.57 | 619 | 712 | 1.3 | 1.3 | 40 | 0 | 122 | 123 | 121 | 126 | 3 | 49 | 13.8 | 56
4575 | 252 | 176 | 145 | 31 | 31 | 100 | 4.55 | 903 | 942 | 12.1 | 12.1 | 29 | 0 | 128 | 128 | 128 | 128 | 15 | 49 | 13.6 | 57
4425 | 244 | 176 | 145 | 31 | 31 | 100 | 4.55 | 978 | 1027 | 12.3 | 12.3 | 29 | 0 | 128 | 128 | 128 | 128 | 15 | 49 | 13.6 | 58
4500 | 259 | 176 | 145 | 31 | 31 | 100 | 4.55 | 982 | 1031 | 12.4 | 11.6 | 29 | 0 | 128 | 128 | 128 | 128 | 15 | 49 | 13.6 | 59
4550 | 255 | 176 | 145 | 31 | 31 | 100 | 4.55 | 973 | 1018 | 11.7 | 11.7 | 29 | 0 | 128 | 128 | 128 | 128 | 15 | 49 | 13.6 | 60
4600 | 263 | 176 | 145 | 31 | 31 | 100 | 4.55 | 965 | 1022 | 11.8 | 11.8 | 29 | 0 | 128 | 128 | 128 | 128 | 15 | 49 | 13.6 | 61
4800 | 263 | 176 | 145 | 31 | 31 | 100 | 4.55 | 965 | 1018 | 11.8 | 11.8 | 29 | 0 | 128 | 128 | 128 | 128 | 15 | 49 | 13.6 | 62
4725 | 275 | 176 | 145 | 31 | 31 | 100 | 4.55 | 973 | 1027 | 12 | 12 | 29 | 0 | 128 | 128 | 128 | 128 | 15 | 49 | 13.6 | 63
4725 | 275 | 176 | 145 | 31 | 31 | 100 | 4.55 | 978 | 1031 | 12.1 | 12.1 | 29 | 0 | 128 | 128 | 128 | 128 | 15 | 49 | 13.6 | 64
4825 | 281 | 176 | 145 | 31 | 31 | 100 | 4.55 | 987 | 1031 | 12.2 | 12.2 | 29 | 0 | 128 | 128 | 128 | 128 | 15 | 49 | 13.6 | 65
4975 | 289 | 176 | 147 | 31 | 31 | 100 | 4.55 | 973 | 1031 | 12.2 | 12.2 | 29 | 0 | 128 | 128 | 128 | 128 | 15 | 49 | 13.6 | 66
4975 | 292 | 176 | 147 | 31 | 31 | 100 | 4.55 | 978 | 1027 | 12.3 | 12.3 | 29 | 0 | 128 | 128 | 128 | 128 | 15 | 49 | 13.6 | 67
5175 | 299 | 176 | 147 | 31 | 31 | 100 | 4.55 | 982 | 1031 | 12.3 | 12.3 | 29 | 0 | 128 | 128 | 128 | 128 | 15 | 49 | 13.6 | 68
5000 | 302 | 176 | 147 | 31 | 31 | 100 | 4.55 | 960 | 1031 | 12.4 | 12.4 | 29 | 0 | 128 | 128 | 128 | 128 | 15 | 49 | 13.6 | 69
5225 | 302 | 176 | 147 | 31 | 31 | 100 | 4.55 | 978 | 1027 | 12.6 | 12.6 | 29 | 0 | 128 | 128 | 128 | 128 | 15 | 49 | 13.6 | 70
5275 | 306 | 176 | 149 | 31 | 31 | 100 | 4.55 | 978 | 1022 | 12.5 | 12.5 | 29 | 0 | 128 | 128 | 128 | 128 | 15 | 49 | 13.6 | 71
5150 | 309 | 176 | 149 | 31 | 31 | 100 | 4.55 | 978 | 1018 | 12.5 | 12.5 | 29 | 0 | 128 | 128 | 128 | 128 | 15 | 49 | 13.6 | 72
5225 | 315 | 176 | 149 | 31 | 31 | 100 | 4.53 | 969 | 1018 | 12.8 | 12.8 | 29 | 0 | 128 | 128 | 128 | 128 | 15 | 49 | 13.6 | 73
5325 | 315 | 176 | 149 | 31 | 31 | 100 | 4.55 | 965 | 1018 | 12.6 | 12.6 | 30 | 0 | 128 | 128 | 128 | 128 | 15 | 49 | 13.6 | 74
5375 | 317 | 176 | 149 | 31 | 31 | 100 | 4.55 | 973 | 1027 | 12.7 | 12.7 | 30 | 0 | 128 | 128 | 128 | 128 | 15 | 49 | 13.6 | 75
5450 | 313 | 176 | 151 | 31 | 31 | 100 | 4.55 | 969 | 1018 | 12.6 | 12.6 | 30 | 0 | 128 | 128 | 128 | 128 | 15 | 49 | 13.6 | 76
5525 | 326 | 176 | 151 | 31 | 31 | 100 | 4.55 | 965 | 1018 | 12.6 | 12.6 | 30 | 0 | 128 | 128 | 128 | 128 | 15 | 49 | 13.6 | 77
5625 | 333 | 176 | 153 | 31 | 31 | 100 | 4.53 | 965 | 1013 | 12.7 | 12.7 | 30 | 0 | 128 | 128 | 128 | 128 | 15 | 49 | 13.6 | 78
5725 | 333 | 176 | 153 | 31 | 31 | 100 | 4.55 | 960 | 1013 | 12.7 | 12.7 | 30 | 0 | 128 | 128 | 128 | 128 | 15 | 49 | 13.6 | 79
5775 | 333 | 176 | 154 | 31 | 31 | 100 | 4.53 | 960 | 1009 | 12.7 | 12.7 | 30 | 0 | 128 | 128 | 128 | 128 | 15 | 49 | 13.6 | 80
5750 | 329 | 176 | 154 | 31 | 31 | 100 | 4.53 | 969 | 1009 | 12.6 | 12.7 | 30 | 0 | 128 | 128 | 128 | 128 | 15 | 49 | 13.6 | 81
5850 | 344 | 176 | 156 | 31 | 31 | 100 | 4.53 | 956 | 1009 | 12.7 | 12.7 | 30 | 0 | 128 | 128 | 128 | 128 | 15 | 49 | 13.6 | 82
5900 | 347 | 178 | 156 | 31 | 31 | 100 | 4.53 | 947 | 1009 | 12.7 | 12.7 | 30 | 0 | 128 | 128 | 128 | 128 | 15 | 49 | 13.6 | 83
6025 | 344 | 178 | 158 | 31 | 31 | 100 | 4.53 | 956 | 1009 | 12.7 | 12.7 | 30 | 0 | 128 | 128 | 128 | 128 | 15 | 49 | 13.6 | 84
5975 | 80 | 178 | 158 | 14 | 31 | 0 | 0.55 | 699 | 761 | 12.7 | 5.9 | 40 | 0 | 128 | 128 | 128 | 128 | 11 | 49 | 13.6 | 85
5475 | 79 | 178 | 160 | 23 | 31 | 100 | 3.33 | 650 | 717 | 2.1 | 2.1 | 48 | 0 | 123 | 123 | 128 | 128 | 15 | 49 | 13.7 | 86
4500 | 255 | 178 | 160 | 31 | 31 | 100 | 4.55 | 938 | 991 | 12 | 12 | 29 | 0 | 128 | 128 | 128 | 128 | 15 | 49 | 13.6 | 87
4600 | 259 | 178 | 160 | 31 | 31 | 100 | 4.55 | 960 | 1009 | 12.3 | 12.3 | 29 | 0 | 128 | 128 | 128 | 128 | 15 | 49 | 13.6 | 88
4625 | 263 | 178 | 158 | 31 | 31 | 100 | 4.55 | 960 | 996 | 11.7 | 11.7 | 29 | 0 | 128 | 128 | 128 | 128 | 15 | 49 | 13.6 | 89
4650 | 259 | 178 | 158 | 31 | 31 | 100 | 4.55 | 956 | 1000 | 11.8 | 11.8 | 29 | 0 | 128 | 128 | 128 | 128 | 15 | 49 | 13.6 | 90
4725 | 267 | 178 | 156 | 31 | 31 | 100 | 4.55 | 956 | 996 | 11.7 | 11.7 | 29 | 0 | 128 | 128 | 128 | 128 | 15 | 49 | 13.6 | 91
4700 | 267 | 178 | 156 | 31 | 31 | 100 | 4.55 | 951 | 1000 | 11.8 | 11.8 | 29 | 0 | 128 | 128 | 128 | 128 | 15 | 49 | 13.6 | 92
4700 | 279 | 178 | 156 | 31 | 31 | 100 | 4.55 | 947 | 1000 | 11.9 | 12 | 29 | 0 | 128 | 128 | 128 | 128 | 15 | 49 | 13.6 | 93
4725 | 271 | 179 | 156 | 31 | 31 | 100 | 4.55 | 951 | 1004 | 12 | 12 | 29 | 0 | 128 | 128 | 128 | 128 | 15 | 49 | 13.6 | 94
4700 | 275 | 179 | 156 | 31 | 31 | 100 | 4.55 | 947 | 1000 | 12 | 12 | 29 | 0 | 128 | 128 | 128 | 128 | 15 | 49 | 13.6 | 95
4800 | 276 | 179 | 156 | 31 | 31 | 100 | 4.55 | 951 | 1004 | 12 | 12 | 29 | 0 | 128 | 128 | 128 | 128 | 15 | 49 | 13.6 | 96
4750 | 279 | 179 | 156 | 31 | 31 | 100 | 4.55 | 951 | 1000 | 12.1 | 12.1 | 29 | 0 | 128 | 128 | 128 | 128 | 15 | 49 | 13.6 | 97
4850 | 286 | 179 | 154 | 31 | 31 | 100 | 4.55 | 965 | 1000 | 12.2 | 12.2 | 29 | 0 | 128 | 128 | 128 | 128 | 15 | 49 | 13.6 | 98
4975 | 281 | 179 | 154 | 31 | 31 | 100 | 4.55 | 965 | 996 | 12.1 | 12.1 | 29 | 0 | 128 | 128 | 128 | 128 | 15 | 49 | 13.6 | 99
5000 | 289 | 179 | 154 | 31 | 31 | 100 | 4.55 | 965 | 991 | 12.1 | 12.1 | 29 | 0 | 128 | 128 | 128 | 128 | 15 | 49 | 13.6 | 100
4975 | 285 | 179 | 154 | 31 | 31 | 100 | 4.55 | 965 | 996 | 12.1 | 12.1 | 29 | 0 | 128 | 128 | 128 | 128 | 15 | 49 | 13.6 | 101
5075 | 285 | 179 | 154 | 31 | 31 | 100 | 4.53 | 951 | 991 | 12.1 | 12.1 | 29 | 0 | 128 | 128 | 128 | 128 | 15 | 49 | 13.6 | 102
5000 | 189 | 179 | 154 | 15 | 31 | 1 | 0.59 | 969 | 920 | 12.2 | 12.2 | 37 | 0 | 128 | 128 | 128 | 128 | 11 | 49 | 13.6 | 103
4525 | 15 | 179 | 154 | 7 | 31 | 0 | 0.55 | 628 | 704 | 0.6 | 0.6 | 40 | 0 | 128 | 128 | 122 | 126 | 3 | 53 | 13.9 | 104
4150 | 21 | 179 | 154 | 6 | 31 | 0 | 0.55 | 602 | 566 | 0.6 | 0.6 | 40 | 0 | 128 | 128 | 121 | 126 | 3 | 45 | 13.9 | 105

## LV2R1
Las Vegas - 11/1//98 - Run #3 (TRC at 0, 100 octane, 97 PCM, 2nd knock sensor connected, tied to wiring harness)
ENGINE_RPM | AIR_FLOW | COOL_TEMP | MAT | MAP | BARO_PRES | THROT_POS | THROT_VOLT | LEFT_O2 | RIGHT_O2 | LEFT_INJ | RIGHT_INJ | SPRK_ADV | KNOCK_RETD | LEFT_INT | RIGHT_INT | LEFT_BLM | RIGHT_BLM | BLM_CELL | EGR_DC | BATT_VOLT | Frame_num
850 | 8 | 185 | 136 | 10 | 28 | 0 | 0.55 | 44 | 71 | 1.5 | 1.5 | 16 | 0 | 130 | 129 | 113 | 118 | 16 | 50 | 13.8 | -3
825 | 8 | 185 | 136 | 10 | 28 | 0 | 0.55 | 35 | 102 | 1.5 | 1.5 | 17 | 0 | 130 | 129 | 113 | 118 | 16 | 50 | 13.8 | -2
825 | 11 | 185 | 136 | 11 | 28 | 8 | 0.82 | 40 | 80 | 1.6 | 1.6 | 27 | 0 | 133 | 133 | 119 | 119 | 4 | 58 | 13.8 | -1
900 | 25 | 185 | 136 | 16 | 28 | 14 | 1.02 | 44 | 71 | 2.4 | 4.1 | 30 | 0 | 135 | 137 | 126 | 126 | 8 | 52 | 13.8 | 0
1375 | 26 | 185 | 136 | 16 | 28 | 15 | 1.06 | 925 | 956 | 4.3 | 4.3 | 37 | 0 | 127 | 127 | 128 | 128 | 10 | 46 | 13.8 | 1
1850 | 28 | 185 | 136 | 13 | 28 | 15 | 1.06 | 929 | 969 | 2.8 | 2.7 | 42 | 0 | 125 | 121 | 128 | 128 | 10 | 44 | 13.8 | 2
2225 | 30 | 185 | 136 | 11 | 28 | 15 | 1.06 | 903 | 929 | 2.3 | 2.2 | 45 | 0 | 120 | 118 | 124 | 124 | 7 | 44 | 13.8 | 3
2425 | 31 | 185 | 136 | 10 | 28 | 15 | 1.06 | 106 | 186 | 2 | 1.8 | 43 | 0 | 134 | 136 | 120 | 120 | 7 | 44 | 13.8 | 4
2550 | 31 | 185 | 136 | 9 | 28 | 15 | 1.06 | 836 | 885 | 1.9 | 2 | 41 | 0 | 123 | 122 | 120 | 120 | 7 | 44 | 13.8 | 5
2650 | 31 | 185 | 136 | 9 | 28 | 15 | 1.06 | 819 | 761 | 1.8 | 1.6 | 41 | 0 | 125 | 122 | 120 | 120 | 7 | 44 | 13.8 | 6
2725 | 31 | 185 | 136 | 9 | 28 | 15 | 1.04 | 827 | 97 | 1.7 | 1.7 | 41 | 0 | 122 | 125 | 120 | 120 | 7 | 44 | 13.8 | 7
2800 | 30 | 185 | 136 | 8 | 28 | 13 | 0.96 | 774 | 836 | 1.7 | 1.7 | 40 | 0 | 121 | 123 | 120 | 120 | 7 | 44 | 13.8 | 8
2750 | 26 | 185 | 136 | 8 | 28 | 13 | 0.96 | 212 | 814 | 1.3 | 1.4 | 36 | 0 | 124 | 122 | 120 | 122 | 3 | 52 | 13.8 | 9
2675 | 25 | 185 | 136 | 8 | 28 | 13 | 0.96 | 35 | 71 | 1.4 | 1.4 | 36 | 0 | 123 | 124 | 120 | 122 | 3 | 52 | 13.8 | 10
2600 | 25 | 185 | 136 | 7 | 28 | 13 | 0.96 | 44 | 75 | 1.4 | 1.4 | 36 | 0 | 124 | 125 | 120 | 122 | 3 | 52 | 13.8 | 11
2575 | 25 | 185 | 136 | 8 | 28 | 13 | 0.96 | 88 | 606 | 1.4 | 1.5 | 36 | 0 | 127 | 124 | 120 | 122 | 3 | 52 | 13.8 | 12
2575 | 25 | 185 | 136 | 8 | 28 | 13 | 0.96 | 819 | 854 | 1.5 | 1.5 | 36 | 0 | 124 | 124 | 120 | 122 | 3 | 52 | 13.8 | 13
2550 | 25 | 185 | 136 | 8 | 28 | 13 | 0.96 | 584 | 858 | 1.5 | 1.5 | 36 | 0 | 124 | 123 | 120 | 122 | 3 | 52 | 13.8 | 14
2525 | 24 | 185 | 136 | 8 | 28 | 13 | 0.96 | 721 | 796 | 1.5 | 1.5 | 36 | 0 | 123 | 120 | 120 | 122 | 3 | 52 | 13.8 | 15
2500 | 24 | 185 | 136 | 8 | 28 | 13 | 0.96 | 186 | 97 | 1.5 | 1.5 | 36 | 0 | 124 | 123 | 120 | 122 | 3 | 52 | 13.8 | 16
2500 | 25 | 185 | 136 | 8 | 28 | 13 | 0.96 | 673 | 456 | 1.5 | 1.5 | 35 | 0 | 122 | 121 | 120 | 122 | 3 | 52 | 13.8 | 17
2475 | 25 | 185 | 136 | 8 | 28 | 13 | 0.96 | 71 | 712 | 1.5 | 1.5 | 35 | 0 | 123 | 121 | 119 | 121 | 3 | 52 | 13.8 | 18
2475 | 25 | 185 | 136 | 8 | 28 | 13 | 0.96 | 58 | 71 | 1.5 | 1.5 | 35 | 0 | 124 | 123 | 119 | 121 | 3 | 52 | 13.8 | 19
2450 | 24 | 185 | 136 | 8 | 28 | 13 | 0.96 | 137 | 549 | 1.5 | 1.5 | 35 | 0 | 126 | 122 | 119 | 121 | 3 | 52 | 13.8 | 20
2475 | 25 | 185 | 136 | 8 | 28 | 13 | 0.96 | 819 | 748 | 1.5 | 1.5 | 35 | 0 | 124 | 122 | 119 | 121 | 3 | 51 | 13.8 | 21
2475 | 25 | 185 | 136 | 8 | 28 | 13 | 0.96 | 743 | 128 | 1.5 | 1.5 | 35 | 0 | 124 | 124 | 119 | 121 | 3 | 51 | 13.8 | 22
2500 | 24 | 185 | 136 | 8 | 28 | 13 | 0.96 | 704 | 801 | 1.5 | 1.5 | 35 | 0 | 122 | 123 | 119 | 121 | 3 | 51 | 13.8 | 23
2475 | 25 | 185 | 136 | 8 | 28 | 13 | 0.96 | 66 | 735 | 1.5 | 1.5 | 35 | 0 | 124 | 122 | 119 | 121 | 3 | 51 | 13.8 | 24
2475 | 25 | 185 | 136 | 8 | 28 | 13 | 0.96 | 80 | 248 | 1.5 | 1.5 | 35 | 0 | 125 | 124 | 119 | 121 | 3 | 51 | 13.8 | 25
2450 | 25 | 185 | 136 | 8 | 28 | 13 | 0.96 | 770 | 832 | 1.5 | 1.5 | 35 | 0 | 123 | 122 | 119 | 121 | 3 | 51 | 13.8 | 26
2450 | 25 | 185 | 136 | 8 | 28 | 13 | 0.96 | 150 | 208 | 1.5 | 1.5 | 35 | 0 | 125 | 123 | 119 | 121 | 3 | 51 | 13.8 | 27
2450 | 25 | 185 | 136 | 8 | 28 | 13 | 0.96 | 796 | 93 | 1.5 | 1.5 | 35 | 0 | 124 | 123 | 119 | 121 | 3 | 51 | 13.8 | 28
2450 | 25 | 185 | 136 | 8 | 28 | 13 | 0.96 | 704 | 119 | 1.5 | 1.5 | 35 | 0 | 124 | 124 | 119 | 121 | 3 | 51 | 13.8 | 29
2475 | 25 | 185 | 136 | 8 | 28 | 13 | 0.96 | 504 | 743 | 1.5 | 1.5 | 36 | 0 | 123 | 123 | 119 | 121 | 3 | 51 | 13.8 | 30
2450 | 25 | 185 | 136 | 8 | 28 | 13 | 0.96 | 164 | 509 | 1.5 | 1.5 | 35 | 0 | 124 | 123 | 119 | 121 | 3 | 51 | 13.8 | 31
2450 | 25 | 185 | 136 | 8 | 28 | 13 | 0.96 | 75 | 181 | 1.5 | 1.5 | 35 | 0 | 124 | 125 | 119 | 121 | 3 | 51 | 13.8 | 32
2450 | 25 | 185 | 136 | 8 | 28 | 13 | 0.96 | 412 | 796 | 1.5 | 1.5 | 35 | 0 | 126 | 123 | 119 | 121 | 3 | 51 | 13.8 | 33
2475 | 25 | 185 | 136 | 8 | 28 | 13 | 0.96 | 770 | 412 | 1.5 | 1.5 | 35 | 0 | 124 | 124 | 119 | 121 | 3 | 51 | 13.8 | 34
2475 | 25 | 185 | 136 | 8 | 28 | 13 | 0.96 | 619 | 106 | 1.5 | 1.5 | 35 | 0 | 123 | 124 | 119 | 121 | 3 | 51 | 13.8 | 35
2475 | 25 | 185 | 136 | 8 | 28 | 13 | 0.96 | 71 | 735 | 1.5 | 1.5 | 35 | 0 | 125 | 122 | 119 | 121 | 3 | 51 | 13.8 | 36
2475 | 25 | 185 | 136 | 8 | 28 | 13 | 0.96 | 460 | 119 | 1.5 | 1.5 | 35 | 0 | 124 | 124 | 119 | 121 | 3 | 51 | 13.8 | 37
2475 | 24 | 185 | 136 | 8 | 28 | 13 | 0.96 | 704 | 97 | 1.5 | 1.5 | 35 | 0 | 124 | 125 | 119 | 121 | 3 | 51 | 13.8 | 38
2475 | 25 | 185 | 136 | 8 | 28 | 13 | 0.96 | 566 | 425 | 1.5 | 1.5 | 35 | 0 | 124 | 124 | 119 | 121 | 3 | 51 | 13.8 | 39
2450 | 25 | 185 | 136 | 8 | 28 | 13 | 0.96 | 646 | 770 | 1.5 | 1.5 | 35 | 0 | 123 | 124 | 119 | 121 | 3 | 51 | 13.8 | 40
2450 | 24 | 185 | 136 | 8 | 28 | 13 | 0.96 | 208 | 796 | 1.5 | 1.5 | 35 | 0 | 125 | 123 | 119 | 121 | 3 | 51 | 13.8 | 41
2450 | 25 | 185 | 136 | 8 | 28 | 13 | 0.96 | 75 | 119 | 1.5 | 1.5 | 35 | 0 | 125 | 124 | 119 | 121 | 3 | 51 | 13.8 | 42
2450 | 24 | 185 | 136 | 8 | 28 | 13 | 0.96 | 770 | 204 | 1.5 | 1.5 | 35 | 0 | 124 | 124 | 119 | 121 | 3 | 50 | 13.8 | 43
2450 | 25 | 185 | 136 | 8 | 28 | 13 | 0.96 | 124 | 650 | 1.5 | 1.5 | 35 | 0 | 126 | 123 | 119 | 121 | 3 | 50 | 13.8 | 44
2450 | 25 | 185 | 136 | 8 | 28 | 13 | 0.96 | 717 | 177 | 1.5 | 1.5 | 35 | 0 | 125 | 125 | 119 | 121 | 3 | 50 | 13.8 | 45
2475 | 24 | 185 | 136 | 8 | 28 | 13 | 0.96 | 726 | 84 | 1.5 | 1.5 | 35 | 0 | 125 | 126 | 119 | 121 | 3 | 50 | 13.8 | 46
2475 | 24 | 185 | 136 | 8 | 28 | 13 | 0.96 | 730 | 779 | 1.5 | 1.5 | 35 | 0 | 123 | 124 | 119 | 121 | 3 | 50 | 13.8 | 47
2475 | 25 | 187 | 136 | 8 | 28 | 13 | 0.96 | 62 | 624 | 1.5 | 1.5 | 35 | 0 | 125 | 124 | 119 | 121 | 3 | 50 | 13.8 | 48
2475 | 24 | 187 | 136 | 8 | 28 | 13 | 0.96 | 128 | 814 | 1.5 | 1.5 | 35 | 0 | 126 | 123 | 119 | 121 | 3 | 50 | 13.8 | 49
2475 | 25 | 187 | 136 | 8 | 28 | 13 | 0.96 | 695 | 181 | 1.5 | 1.5 | 36 | 0 | 124 | 124 | 119 | 121 | 3 | 50 | 13.8 | 50
2475 | 25 | 187 | 136 | 8 | 28 | 13 | 0.96 | 75 | 97 | 1.5 | 1.5 | 35 | 0 | 127 | 124 | 119 | 121 | 3 | 52 | 13.8 | 51
2475 | 25 | 187 | 136 | 8 | 28 | 13 | 0.96 | 765 | 102 | 1.5 | 1.5 | 35 | 0 | 125 | 125 | 119 | 121 | 3 | 52 | 13.8 | 52
2475 | 25 | 187 | 136 | 8 | 28 | 13 | 0.96 | 730 | 619 | 1.5 | 1.5 | 35 | 0 | 125 | 124 | 119 | 121 | 3 | 53 | 13.8 | 53
2475 | 24 | 187 | 136 | 8 | 28 | 13 | 0.96 | 257 | 814 | 1.5 | 1.5 | 36 | 0 | 126 | 124 | 119 | 121 | 3 | 51 | 13.8 | 54
2475 | 25 | 187 | 136 | 8 | 28 | 13 | 0.96 | 695 | 823 | 1.5 | 1.5 | 36 | 0 | 124 | 123 | 119 | 121 | 3 | 51 | 13.8 | 55
2475 | 24 | 187 | 136 | 8 | 28 | 13 | 0.96 | 199 | 142 | 1.5 | 1.5 | 35 | 0 | 126 | 124 | 119 | 121 | 3 | 51 | 13.8 | 56
2475 | 24 | 187 | 136 | 8 | 28 | 13 | 0.96 | 535 | 115 | 1.5 | 1.5 | 35 | 0 | 125 | 124 | 119 | 121 | 3 | 53 | 13.8 | 57
2475 | 24 | 187 | 136 | 8 | 28 | 13 | 0.96 | 659 | 93 | 1.5 | 1.5 | 35 | 0 | 125 | 125 | 119 | 121 | 3 | 53 | 13.8 | 58
2475 | 24 | 187 | 136 | 8 | 28 | 13 | 0.96 | 673 | 270 | 1.5 | 1.5 | 35 | 0 | 124 | 127 | 119 | 121 | 3 | 53 | 13.8 | 59
2475 | 25 | 187 | 136 | 8 | 28 | 13 | 0.96 | 230 | 845 | 1.5 | 1.5 | 35 | 0 | 125 | 125 | 119 | 121 | 3 | 51 | 13.8 | 60
2475 | 25 | 187 | 136 | 8 | 28 | 13 | 0.96 | 168 | 858 | 1.5 | 1.5 | 35 | 0 | 126 | 124 | 119 | 121 | 3 | 51 | 13.8 | 61
2475 | 24 | 187 | 136 | 8 | 28 | 13 | 0.96 | 726 | 827 | 1.5 | 1.5 | 35 | 0 | 124 | 122 | 119 | 121 | 3 | 51 | 13.8 | 62
2475 | 24 | 187 | 136 | 8 | 28 | 13 | 0.96 | 571 | 142 | 1.5 | 1.5 | 35 | 0 | 123 | 124 | 119 | 121 | 3 | 51 | 13.8 | 63
2475 | 25 | 187 | 136 | 8 | 28 | 13 | 0.96 | 88 | 150 | 1.5 | 1.5 | 35 | 0 | 125 | 124 | 119 | 121 | 3 | 52 | 13.8 | 64
2450 | 25 | 187 | 136 | 8 | 28 | 13 | 0.96 | 159 | 212 | 1.5 | 1.5 | 36 | 0 | 126 | 125 | 119 | 121 | 3 | 52 | 13.8 | 65
2475 | 25 | 187 | 136 | 8 | 28 | 13 | 0.96 | 726 | 765 | 1.5 | 1.5 | 35 | 0 | 124 | 124 | 119 | 121 | 3 | 52 | 13.8 | 66
2475 | 25 | 187 | 136 | 8 | 28 | 13 | 0.96 | 119 | 757 | 1.5 | 1.5 | 35 | 0 | 126 | 123 | 119 | 121 | 3 | 50 | 13.8 | 67
2475 | 27 | 187 | 136 | 9 | 28 | 17 | 1.12 | 761 | 235 | 1.5 | 1.8 | 38 | 0 | 124 | 125 | 120 | 120 | 7 | 44 | 13.8 | 68
2625 | 70 | 187 | 136 | 18 | 28 | 34 | 1.67 | 58 | 71 | 3.4 | 3.4 | 34 | 3 | 133 | 133 | 128 | 128 | 11 | 46 | 13.7 | 69
2775 | 102 | 187 | 136 | 25 | 28 | 43 | 1.92 | 858 | 907 | 6.2 | 6.2 | 26 | 8 | 123 | 123 | 128 | 128 | 15 | 46 | 13.7 | 70
2775 | 103 | 187 | 136 | 25 | 28 | 43 | 1.94 | 854 | 912 | 6.1 | 5.9 | 25 | 8 | 117 | 115 | 128 | 128 | 15 | 44 | 13.7 | 71
2750 | 100 | 187 | 136 | 25 | 28 | 43 | 1.94 | 97 | 398 | 5.6 | 5.5 | 25 | 8 | 132 | 112 | 128 | 128 | 15 | 44 | 13.7 | 72
2475 | 98 | 187 | 136 | 26 | 28 | 43 | 1.94 | 814 | 925 | 6.3 | 6.3 | 23 | 8 | 119 | 116 | 128 | 128 | 15 | 44 | 13.7 | 73
2425 | 94 | 187 | 136 | 26 | 28 | 43 | 1.94 | 66 | 80 | 5.8 | 5.4 | 22 | 8 | 129 | 128 | 128 | 128 | 15 | 44 | 13.8 | 74
2500 | 94 | 187 | 136 | 26 | 28 | 42 | 1.92 | 642 | 765 | 5.8 | 5.6 | 23 | 8 | 117 | 112 | 128 | 127 | 15 | 43 | 13.8 | 75
2500 | 86 | 187 | 136 | 23 | 28 | 33 | 1.63 | 796 | 867 | 5.5 | 4.7 | 26 | 8 | 118 | 115 | 128 | 127 | 15 | 43 | 13.8 | 76
2300 | 61 | 187 | 136 | 20 | 28 | 27 | 1.43 | 75 | 66 | 4.1 | 3.9 | 29 | 8 | 127 | 124 | 128 | 128 | 11 | 43 | 13.8 | 77
1800 | 68 | 187 | 136 | 23 | 28 | 31 | 1.55 | 40 | 53 | 4.1 | 5.4 | 20 | 8 | 133 | 133 | 134 | 134 | 14 | 45 | 13.8 | 78
1675 | 69 | 187 | 136 | 28 | 28 | 57 | 2.39 | 876 | 907 | 6.5 | 6.5 | 16 | 8 | 124 | 124 | 134 | 134 | 14 | 45 | 13.8 | 79
2050 | 91 | 187 | 136 | 30 | 28 | 100 | 4.53 | 956 | 996 | 9.7 | 9.5 | 18 | 9 | 128 | 128 | 130 | 130 | 15 | 45 | 13.7 | 80
2100 | 91 | 187 | 135 | 30 | 30 | 100 | 4.53 | 951 | 991 | 9.4 | 9.4 | 18 | 9 | 128 | 128 | 128 | 128 | 15 | 45 | 13.7 | 81
2375 | 102 | 187 | 135 | 30 | 31 | 100 | 4.53 | 947 | 987 | 9.4 | 9.4 | 19 | 9 | 128 | 128 | 128 | 128 | 15 | 45 | 13.7 | 82
2500 | 109 | 187 | 135 | 31 | 31 | 100 | 4.53 | 947 | 987 | 9.5 | 9.5 | 19 | 9 | 128 | 128 | 128 | 128 | 15 | 45 | 13.7 | 83
2725 | 124 | 187 | 135 | 31 | 31 | 100 | 4.53 | 934 | 982 | 9.5 | 9.7 | 19 | 9 | 128 | 128 | 128 | 128 | 15 | 45 | 13.7 | 84
2900 | 134 | 187 | 135 | 31 | 31 | 100 | 4.53 | 947 | 982 | 9.7 | 9.7 | 19 | 9 | 128 | 128 | 128 | 128 | 15 | 45 | 13.7 | 85
3125 | 149 | 187 | 135 | 31 | 31 | 100 | 4.53 | 934 | 978 | 9.8 | 9.8 | 19 | 9 | 128 | 128 | 128 | 128 | 15 | 45 | 13.7 | 86
3300 | 156 | 187 | 135 | 31 | 31 | 100 | 4.53 | 934 | 978 | 10.1 | 10.1 | 19 | 9 | 128 | 128 | 128 | 128 | 15 | 45 | 13.6 | 87
3500 | 168 | 187 | 135 | 31 | 31 | 100 | 4.53 | 942 | 978 | 10.1 | 10.3 | 19 | 9 | 128 | 128 | 128 | 128 | 15 | 45 | 13.6 | 88
3725 | 183 | 187 | 135 | 31 | 31 | 100 | 4.53 | 934 | 973 | 10.4 | 10.4 | 18 | 9 | 128 | 128 | 128 | 128 | 15 | 45 | 13.6 | 89
3925 | 204 | 187 | 135 | 31 | 31 | 100 | 4.53 | 934 | 982 | 10.7 | 10.7 | 19 | 9 | 128 | 128 | 128 | 128 | 15 | 45 | 13.6 | 90
4150 | 223 | 187 | 135 | 31 | 31 | 100 | 4.53 | 929 | 973 | 11.2 | 11.2 | 19 | 10 | 128 | 128 | 128 | 128 | 15 | 45 | 13.6 | 91
4325 | 236 | 187 | 135 | 31 | 31 | 100 | 4.53 | 938 | 973 | 11.4 | 11.5 | 20 | 10 | 128 | 128 | 128 | 128 | 15 | 45 | 13.6 | 92
4550 | 271 | 187 | 135 | 31 | 31 | 100 | 4.53 | 934 | 978 | 11.9 | 11.9 | 21 | 10 | 128 | 128 | 128 | 128 | 15 | 45 | 13.5 | 93
4925 | 285 | 187 | 136 | 31 | 31 | 100 | 4.53 | 934 | 987 | 12.4 | 12.2 | 23 | 11 | 128 | 128 | 128 | 128 | 15 | 45 | 13.5 | 94
5125 | 302 | 187 | 136 | 31 | 31 | 100 | 4.53 | 951 | 987 | 12.3 | 12.3 | 24 | 11 | 128 | 128 | 128 | 128 | 15 | 45 | 13.5 | 95
5150 | 313 | 187 | 136 | 31 | 31 | 100 | 4.53 | 947 | 991 | 12.5 | 12.5 | 26 | 12 | 128 | 128 | 128 | 128 | 15 | 45 | 13.5 | 96
5525 | 323 | 188 | 138 | 31 | 31 | 100 | 4.53 | 951 | 982 | 12.8 | 12.8 | 27 | 12 | 128 | 128 | 128 | 128 | 15 | 45 | 13.5 | 97
5725 | 344 | 188 | 138 | 31 | 31 | 100 | 4.53 | 951 | 991 | 12.9 | 12.9 | 27 | 12 | 128 | 128 | 128 | 128 | 15 | 45 | 13.5 | 98
5850 | 354 | 188 | 142 | 31 | 31 | 100 | 4.53 | 938 | 982 | 13.1 | 13.1 | 27 | 12 | 128 | 128 | 128 | 128 | 15 | 45 | 13.5 | 99
5775 | 355 | 188 | 142 | 31 | 31 | 100 | 4.49 | 779 | 978 | 12.9 | 12.9 | 27 | 12 | 128 | 128 | 128 | 128 | 15 | 45 | 13.5 | 100
5650 | 34 | 188 | 144 | 11 | 31 | 0 | 0.55 | 690 | 690 | 5.2 | 5 | 40 | 4 | 123 | 123 | 127 | 127 | 7 | 45 | 13.8 | 101
5025 | 68 | 188 | 144 | 22 | 31 | 82 | 3.18 | 646 | 655 | 2.7 | 2.7 | 30 | 11 | 123 | 123 | 128 | 127 | 15 | 45 | 13.7 | 102
4525 | 263 | 188 | 145 | 31 | 31 | 100 | 4.55 | 934 | 973 | 12.1 | 12.1 | 21 | 10 | 128 | 128 | 128 | 128 | 15 | 45 | 13.6 | 103
4300 | 228 | 188 | 145 | 31 | 31 | 100 | 4.55 | 951 | 982 | 11.7 | 11.7 | 19 | 10 | 128 | 128 | 128 | 128 | 15 | 45 | 13.6 | 104
4400 | 243 | 188 | 145 | 31 | 31 | 100 | 4.55 | 934 | 982 | 12 | 12 | 19 | 10 | 128 | 128 | 128 | 128 | 15 | 45 | 13.6 | 105
4550 | 252 | 188 | 145 | 31 | 31 | 100 | 4.55 | 942 | 978 | 11.8 | 12 | 21 | 10 | 128 | 128 | 128 | 128 | 15 | 45 | 13.6 | 106
4550 | 267 | 188 | 145 | 31 | 31 | 100 | 4.55 | 938 | 978 | 12 | 12 | 21 | 10 | 128 | 128 | 128 | 128 | 15 | 45 | 13.6 | 107
4675 | 279 | 188 | 145 | 31 | 31 | 100 | 4.55 | 934 | 987 | 12 | 12 | 22 | 10 | 128 | 128 | 128 | 128 | 15 | 45 | 13.5 | 108
4800 | 276 | 188 | 145 | 31 | 31 | 100 | 4.55 | 942 | 991 | 12.2 | 12.2 | 23 | 11 | 128 | 128 | 128 | 128 | 15 | 45 | 13.6 | 109
4925 | 285 | 188 | 145 | 31 | 31 | 100 | 4.55 | 942 | 991 | 12.1 | 12.1 | 24 | 11 | 128 | 128 | 128 | 128 | 15 | 45 | 13.5 | 110
5025 | 296 | 188 | 145 | 31 | 31 | 100 | 4.55 | 947 | 987 | 12.4 | 12.4 | 24 | 11 | 128 | 128 | 128 | 128 | 15 | 45 | 13.5 | 111
5075 | 306 | 188 | 147 | 31 | 31 | 100 | 4.55 | 956 | 987 | 12.4 | 12.5 | 24 | 12 | 128 | 128 | 128 | 128 | 15 | 45 | 13.6 | 112
5225 | 307 | 188 | 147 | 31 | 31 | 100 | 4.55 | 942 | 982 | 12.6 | 12.6 | 26 | 12 | 128 | 128 | 128 | 128 | 15 | 45 | 13.5 | 113
5200 | 316 | 188 | 147 | 31 | 31 | 100 | 4.55 | 942 | 978 | 12.7 | 12.7 | 26 | 12 | 128 | 128 | 128 | 128 | 15 | 45 | 13.5 | 114
5375 | 323 | 188 | 149 | 31 | 31 | 100 | 4.55 | 947 | 973 | 12.7 | 12.7 | 26 | 12 | 128 | 128 | 128 | 128 | 15 | 45 | 13.5 | 115
5600 | 334 | 188 | 149 | 31 | 31 | 100 | 4.55 | 942 | 978 | 12.7 | 12.8 | 27 | 12 | 128 | 128 | 128 | 128 | 15 | 45 | 13.5 | 116
5625 | 333 | 188 | 149 | 31 | 31 | 100 | 4.55 | 938 | 978 | 12.8 | 12.8 | 27 | 12 | 128 | 128 | 128 | 128 | 15 | 45 | 13.5 | 117
5675 | 344 | 188 | 149 | 31 | 31 | 100 | 4.53 | 938 | 973 | 12.8 | 12.8 | 27 | 12 | 128 | 128 | 128 | 128 | 15 | 45 | 13.5 | 118
5875 | 347 | 188 | 151 | 31 | 31 | 100 | 4.53 | 942 | 978 | 12.9 | 12.9 | 27 | 12 | 128 | 128 | 128 | 128 | 15 | 45 | 13.5 | 119
5925 | 351 | 188 | 153 | 31 | 31 | 100 | 4.53 | 925 | 978 | 12.8 | 12.8 | 27 | 12 | 128 | 128 | 128 | 128 | 15 | 45 | 13.6 | 120
5925 | 261 | 188 | 154 | 17 | 31 | 0 | 0.55 | 553 | 124 | 12.7 | 12.7 | 33 | 12 | 128 | 133 | 128 | 128 | 11 | 45 | 13.7 | 121
5275 | 60 | 188 | 154 | 8 | 31 | 0 | 0.55 | 655 | 704 | 2.8 | 1.7 | 40 | 0 | 122 | 122 | 123 | 123 | 7 | 45 | 13.8 | 122
5050 | 331 | 188 | 154 | 31 | 31 | 100 | 4.55 | 49 | 106 | 8.1 | 8.1 | 23 | 11 | 133 | 133 | 128 | 128 | 15 | 45 | 13.6 | 123
4350 | 248 | 188 | 154 | 31 | 31 | 100 | 4.55 | 938 | 973 | 12.3 | 12.3 | 20 | 10 | 128 | 128 | 128 | 128 | 15 | 45 | 13.6 | 124
4450 | 256 | 188 | 154 | 31 | 31 | 100 | 4.55 | 942 | 973 | 12.4 | 12.4 | 20 | 10 | 128 | 128 | 128 | 128 | 15 | 45 | 13.6 | 125
4525 | 256 | 188 | 154 | 31 | 31 | 100 | 4.55 | 938 | 973 | 12.2 | 12.2 | 21 | 10 | 128 | 128 | 128 | 128 | 15 | 45 | 13.6 | 126
4575 | 267 | 188 | 153 | 31 | 31 | 100 | 4.55 | 925 | 969 | 12.1 | 12.1 | 21 | 10 | 128 | 128 | 128 | 128 | 15 | 45 | 13.6 | 127
4625 | 267 | 188 | 153 | 31 | 31 | 100 | 4.55 | 929 | 969 | 12 | 11.9 | 21 | 10 | 128 | 128 | 128 | 128 | 15 | 45 | 13.6 | 128
4700 | 275 | 188 | 153 | 31 | 31 | 100 | 4.55 | 942 | 965 | 12 | 12 | 22 | 10 | 128 | 128 | 128 | 128 | 15 | 45 | 13.6 | 129
4825 | 275 | 188 | 151 | 31 | 31 | 100 | 4.55 | 947 | 978 | 12 | 12 | 22 | 11 | 128 | 128 | 128 | 128 | 15 | 45 | 13.6 | 130
4925 | 280 | 188 | 151 | 31 | 31 | 100 | 4.55 | 951 | 973 | 12.3 | 12.3 | 23 | 11 | 128 | 128 | 128 | 128 | 15 | 45 | 13.5 | 131
4850 | 285 | 188 | 151 | 31 | 31 | 100 | 4.55 | 951 | 982 | 12.3 | 12.3 | 23 | 11 | 128 | 128 | 128 | 128 | 15 | 45 | 13.6 | 132
4900 | 290 | 188 | 151 | 31 | 31 | 100 | 4.55 | 942 | 969 | 12.2 | 12.2 | 23 | 11 | 128 | 128 | 128 | 128 | 15 | 45 | 13.6 | 133
4925 | 289 | 188 | 151 | 31 | 31 | 100 | 4.55 | 934 | 973 | 12.3 | 12.3 | 23 | 11 | 128 | 128 | 128 | 128 | 15 | 45 | 13.5 | 134
4950 | 291 | 190 | 151 | 31 | 31 | 100 | 4.55 | 929 | 969 | 12.3 | 12.3 | 24 | 11 | 128 | 128 | 128 | 128 | 15 | 45 | 13.6 | 135
5000 | 303 | 190 | 151 | 31 | 31 | 100 | 4.55 | 938 | 969 | 12.4 | 12.4 | 24 | 11 | 128 | 128 | 128 | 128 | 15 | 45 | 13.6 | 136
5125 | 300 | 190 | 151 | 31 | 31 | 100 | 4.55 | 938 | 965 | 12.5 | 12.5 | 25 | 11 | 128 | 128 | 128 | 128 | 15 | 45 | 13.6 | 137
5125 | 309 | 190 | 151 | 31 | 31 | 100 | 4.55 | 934 | 969 | 12.6 | 12.6 | 25 | 12 | 128 | 128 | 128 | 128 | 15 | 45 | 13.6 | 138
5350 | 309 | 190 | 151 | 31 | 31 | 100 | 4.55 | 938 | 965 | 12.6 | 12.6 | 26 | 12 | 128 | 128 | 128 | 128 | 15 | 45 | 13.5 | 139
5250 | 315 | 190 | 151 | 31 | 31 | 100 | 4.55 | 934 | 965 | 12.7 | 12.7 | 26 | 12 | 128 | 128 | 128 | 128 | 15 | 45 | 13.6 | 140
5150 | 311 | 190 | 151 | 31 | 31 | 100 | 4.55 | 925 | 965 | 12.9 | 12.9 | 26 | 12 | 128 | 128 | 128 | 128 | 15 | 45 | 13.6 | 141
5325 | 321 | 190 | 153 | 31 | 31 | 100 | 4.55 | 929 | 960 | 12.9 | 12.9 | 25 | 12 | 128 | 128 | 128 | 128 | 15 | 45 | 13.6 | 142
5225 | 323 | 190 | 153 | 31 | 31 | 100 | 4.55 | 934 | 960 | 12.9 | 12.9 | 26 | 12 | 128 | 128 | 128 | 128 | 15 | 45 | 13.6 | 143
5525 | 323 | 190 | 154 | 31 | 31 | 100 | 4.55 | 916 | 965 | 12.7 | 12.7 | 27 | 12 | 128 | 128 | 128 | 128 | 15 | 45 | 13.5 | 144
5375 | 317 | 190 | 154 | 31 | 31 | 100 | 4.55 | 925 | 960 | 12.8 | 12.8 | 27 | 12 | 128 | 128 | 128 | 128 | 15 | 45 | 13.6 | 145
5600 | 337 | 190 | 154 | 31 | 31 | 100 | 4.55 | 925 | 956 | 12.8 | 12.8 | 27 | 12 | 128 | 128 | 128 | 128 | 15 | 45 | 13.6 | 146
5750 | 337 | 190 | 154 | 31 | 31 | 100 | 4.55 | 925 | 956 | 12.9 | 12.9 | 27 | 12 | 128 | 128 | 128 | 128 | 15 | 45 | 13.6 | 147
5600 | 330 | 190 | 156 | 31 | 31 | 100 | 4.55 | 920 | 956 | 12.8 | 12.8 | 27 | 12 | 128 | 128 | 128 | 128 | 15 | 45 | 13.5 | 148
5775 | 344 | 190 | 156 | 31 | 31 | 100 | 4.55 | 907 | 956 | 12.9 | 12.9 | 27 | 12 | 128 | 128 | 128 | 128 | 15 | 45 | 13.5 | 149
5675 | 347 | 190 | 156 | 31 | 31 | 100 | 4.55 | 912 | 956 | 12.9 | 12.9 | 27 | 12 | 128 | 128 | 128 | 128 | 15 | 45 | 13.5 | 150
5800 | 347 | 190 | 156 | 31 | 31 | 100 | 4.55 | 920 | 951 | 13.1 | 13.1 | 27 | 12 | 128 | 128 | 128 | 128 | 15 | 45 | 13.5 | 151
5850 | 347 | 190 | 158 | 31 | 31 | 100 | 4.55 | 929 | 956 | 13.1 | 13 | 27 | 12 | 128 | 128 | 128 | 128 | 15 | 45 | 13.5 | 152
6025 | 355 | 190 | 160 | 31 | 31 | 100 | 4.53 | 912 | 956 | 12.9 | 12.9 | 27 | 12 | 128 | 128 | 128 | 128 | 15 | 45 | 13.5 | 153
5775 | 80 | 190 | 161 | 11 | 31 | 0 | 0.55 | 708 | 593 | 12.9 | 12.9 | 40 | 0 | 123 | 123 | 126 | 126 | 7 | 44 | 13.8 | 154
5500 | 375 | 190 | 161 | 31 | 31 | 100 | 4.55 | 279 | 619 | 5.9 | 5.9 | 26 | 12 | 133 | 128 | 128 | 128 | 15 | 44 | 13.6 | 155
4575 | 255 | 190 | 161 | 31 | 31 | 100 | 4.55 | 929 | 951 | 12.3 | 12.3 | 21 | 10 | 128 | 128 | 128 | 128 | 15 | 44 | 13.6 | 156
4600 | 256 | 190 | 160 | 31 | 31 | 100 | 4.55 | 920 | 956 | 12.4 | 12.4 | 21 | 10 | 128 | 128 | 128 | 128 | 15 | 44 | 13.6 | 157
4775 | 275 | 190 | 160 | 31 | 31 | 100 | 4.55 | 934 | 956 | 12.2 | 12.2 | 21 | 10 | 128 | 128 | 128 | 128 | 15 | 44 | 13.6 | 158
4650 | 263 | 190 | 158 | 31 | 31 | 100 | 4.55 | 929 | 951 | 12 | 12 | 21 | 10 | 128 | 128 | 128 | 128 | 15 | 44 | 13.6 | 159
4725 | 274 | 190 | 158 | 31 | 31 | 100 | 4.55 | 925 | 951 | 12 | 12 | 22 | 10 | 128 | 128 | 128 | 128 | 15 | 44 | 13.6 | 160
4650 | 276 | 190 | 156 | 31 | 31 | 100 | 4.55 | 925 | 925 | 12.1 | 12.1 | 21 | 11 | 128 | 128 | 128 | 128 | 15 | 44 | 13.6 | 161
4600 | 275 | 190 | 156 | 31 | 31 | 100 | 4.55 | 916 | 947 | 12.1 | 12.1 | 21 | 10 | 128 | 128 | 128 | 128 | 15 | 44 | 13.6 | 162
4825 | 276 | 190 | 156 | 31 | 31 | 100 | 4.55 | 916 | 960 | 12.1 | 12.1 | 22 | 10 | 128 | 128 | 128 | 128 | 15 | 44 | 13.6 | 163
4775 | 275 | 190 | 156 | 31 | 31 | 100 | 4.55 | 925 | 960 | 12.2 | 12.1 | 23 | 11 | 128 | 128 | 128 | 128 | 15 | 44 | 13.6 | 164
4875 | 281 | 190 | 156 | 31 | 31 | 100 | 4.55 | 925 | 960 | 12.1 | 12.1 | 23 | 11 | 128 | 128 | 128 | 128 | 15 | 44 | 13.6 | 165
4850 | 280 | 190 | 154 | 31 | 31 | 100 | 4.55 | 934 | 965 | 12.1 | 12.1 | 23 | 11 | 128 | 128 | 128 | 128 | 15 | 44 | 13.6 | 166
4875 | 281 | 190 | 154 | 31 | 31 | 100 | 4.55 | 925 | 960 | 12.2 | 12.2 | 23 | 11 | 128 | 128 | 128 | 128 | 15 | 44 | 13.6 | 167
4900 | 286 | 190 | 154 | 31 | 31 | 100 | 4.53 | 929 | 956 | 12.1 | 12.2 | 23 | 11 | 128 | 128 | 128 | 128 | 15 | 44 | 13.6 | 168
4950 | 286 | 190 | 154 | 31 | 31 | 59 | 2.74 | 934 | 960 | 12.3 | 12.3 | 23 | 11 | 128 | 128 | 128 | 128 | 15 | 44 | 13.6 | 169
4575 | 30 | 190 | 154 | 7 | 31 | 0 | 0.55 | 637 | 593 | 4.9 | 4.9 | 40 | 0 | 128 | 128 | 124 | 124 | 3 | 44 | 13.9 | 170
4175 | 17 | 192 | 154 | 6 | 31 | 0 | 0.55 | 664 | 341 | 0.6 | 0.6 | 40 | 0 | 128 | 128 | 119 | 121 | 3 | 50 | 13.9 | 171

## LV2R3
Las Vegas - 11/1//98 - Run #3 (TRC at 0, 100 octane, 97 PCM, 2nd knock sensor connected, tied to wiring harness)
ENGINE_RPM | AIR_FLOW | COOL_TEMP | MAT | MAP | BARO_PRES | THROT_POS | THROT_VOLT | LEFT_O2 | RIGHT_O2 | LEFT_INJ | RIGHT_INJ | SPRK_ADV | KNOCK_RETD | LEFT_INT | RIGHT_INT | LEFT_BLM | RIGHT_BLM | BLM_CELL | EGR_DC | BATT_VOLT | Frame_num
825 | 8 | 176 | 113 | 10 | 28 | 0 | 0.57 | 872 | 925 | 1.6 | 1.6 | 18 | 0 | 125 | 123 | 122 | 124 | 16 | 50 | 13.9 | 4
800 | 8 | 176 | 113 | 10 | 28 | 0 | 0.57 | 854 | 929 | 1.6 | 1.6 | 19 | 0 | 124 | 123 | 122 | 124 | 16 | 50 | 13.9 | 5
825 | 10 | 176 | 113 | 11 | 28 | 7 | 0.78 | 854 | 898 | 1.6 | 1.6 | 27 | 0 | 124 | 115 | 127 | 127 | 4 | 52 | 14 | 6
925 | 19 | 176 | 113 | 14 | 28 | 11 | 0.94 | 805 | 394 | 2.2 | 2.8 | 34 | 0 | 123 | 128 | 128 | 128 | 8 | 48 | 13.9 | 7
1225 | 21 | 176 | 113 | 14 | 28 | 12 | 0.94 | 805 | 80 | 3.1 | 3.3 | 38 | 0 | 122 | 126 | 127 | 127 | 9 | 48 | 14 | 8
1650 | 21 | 176 | 113 | 12 | 28 | 12 | 0.94 | 920 | 973 | 2.3 | 2.2 | 41 | 0 | 120 | 117 | 128 | 127 | 10 | 48 | 13.9 | 9
1900 | 23 | 176 | 113 | 10 | 28 | 12 | 0.94 | 872 | 819 | 1.9 | 1.9 | 32 | 0 | 115 | 112 | 128 | 128 | 6 | 48 | 13.9 | 10
1975 | 23 | 176 | 113 | 9 | 28 | 12 | 0.94 | 97 | 80 | 1.8 | 1.8 | 30 | 0 | 126 | 123 | 128 | 128 | 6 | 48 | 13.9 | 11
2050 | 23 | 176 | 113 | 9 | 28 | 12 | 0.94 | 814 | 650 | 1.8 | 1.8 | 30 | 0 | 121 | 118 | 128 | 128 | 7 | 48 | 13.9 | 12
2125 | 23 | 176 | 113 | 8 | 28 | 12 | 0.94 | 854 | 774 | 1.8 | 1.7 | 30 | 0 | 120 | 117 | 128 | 128 | 7 | 48 | 13.9 | 13
2150 | 23 | 176 | 113 | 9 | 28 | 12 | 0.94 | 836 | 212 | 1.7 | 1.6 | 29 | 0 | 118 | 119 | 128 | 128 | 7 | 48 | 13.9 | 14
2175 | 23 | 176 | 115 | 8 | 28 | 12 | 0.94 | 805 | 779 | 1.6 | 1.7 | 30 | 0 | 116 | 117 | 128 | 128 | 7 | 48 | 13.9 | 15
2175 | 23 | 176 | 115 | 8 | 28 | 12 | 0.94 | 677 | 872 | 1.6 | 1.6 | 30 | 0 | 115 | 116 | 127 | 127 | 7 | 48 | 13.9 | 16
2200 | 23 | 176 | 115 | 8 | 28 | 12 | 0.94 | 84 | 425 | 1.6 | 1.5 | 30 | 0 | 117 | 115 | 127 | 127 | 7 | 48 | 13.9 | 17
2200 | 23 | 176 | 115 | 8 | 28 | 12 | 0.94 | 66 | 102 | 1.6 | 1.6 | 30 | 0 | 117 | 117 | 127 | 127 | 7 | 48 | 13.9 | 18
2200 | 23 | 176 | 115 | 8 | 28 | 12 | 0.94 | 115 | 93 | 1.6 | 1.6 | 30 | 0 | 119 | 118 | 127 | 127 | 7 | 48 | 13.9 | 19
2225 | 23 | 176 | 115 | 8 | 28 | 12 | 0.94 | 823 | 460 | 1.6 | 1.6 | 30 | 0 | 118 | 117 | 126 | 127 | 7 | 48 | 13.9 | 20
2225 | 24 | 176 | 115 | 8 | 28 | 12 | 0.94 | 752 | 823 | 1.6 | 1.6 | 30 | 0 | 117 | 117 | 126 | 126 | 7 | 48 | 13.9 | 21
2225 | 24 | 176 | 115 | 8 | 28 | 12 | 0.94 | 690 | 124 | 1.6 | 1.6 | 31 | 0 | 116 | 119 | 126 | 126 | 7 | 48 | 13.9 | 22
2225 | 23 | 176 | 115 | 8 | 28 | 12 | 0.94 | 80 | 124 | 1.6 | 1.6 | 31 | 0 | 118 | 120 | 126 | 126 | 7 | 48 | 13.9 | 23
2250 | 23 | 176 | 115 | 8 | 28 | 12 | 0.94 | 97 | 796 | 1.6 | 1.6 | 30 | 0 | 119 | 118 | 126 | 125 | 7 | 48 | 13.9 | 24
2250 | 23 | 176 | 115 | 8 | 28 | 12 | 0.94 | 159 | 650 | 1.6 | 1.6 | 31 | 0 | 120 | 118 | 126 | 125 | 7 | 48 | 13.9 | 25
2250 | 23 | 176 | 115 | 8 | 28 | 12 | 0.94 | 783 | 124 | 1.6 | 1.6 | 31 | 0 | 118 | 119 | 125 | 125 | 7 | 48 | 13.9 | 26
2250 | 24 | 176 | 115 | 8 | 28 | 12 | 0.94 | 376 | 115 | 1.5 | 1.6 | 31 | 0 | 119 | 120 | 125 | 125 | 7 | 47 | 13.9 | 27
2250 | 23 | 176 | 115 | 8 | 28 | 12 | 0.94 | 75 | 619 | 1.5 | 1.6 | 31 | 0 | 119 | 118 | 125 | 124 | 7 | 47 | 13.9 | 28
2250 | 24 | 176 | 115 | 8 | 28 | 12 | 0.94 | 66 | 97 | 1.6 | 1.5 | 30 | 0 | 120 | 120 | 125 | 124 | 7 | 47 | 14 | 29
2250 | 23 | 176 | 115 | 8 | 28 | 12 | 0.94 | 580 | 106 | 1.6 | 1.6 | 31 | 0 | 120 | 121 | 125 | 124 | 7 | 47 | 13.9 | 30
2275 | 23 | 176 | 115 | 8 | 28 | 12 | 0.94 | 854 | 664 | 1.6 | 1.6 | 31 | 0 | 120 | 120 | 124 | 123 | 7 | 49 | 13.9 | 31
2250 | 23 | 176 | 115 | 8 | 28 | 12 | 0.94 | 257 | 814 | 1.5 | 1.5 | 31 | 0 | 121 | 120 | 124 | 123 | 7 | 47 | 13.9 | 32
2250 | 24 | 176 | 115 | 8 | 28 | 12 | 0.94 | 186 | 186 | 1.6 | 1.5 | 31 | 0 | 121 | 121 | 124 | 123 | 7 | 47 | 13.9 | 33
2225 | 23 | 176 | 115 | 8 | 28 | 12 | 0.94 | 659 | 155 | 1.5 | 1.6 | 30 | 0 | 119 | 121 | 123 | 123 | 7 | 47 | 13.9 | 34
2250 | 23 | 176 | 115 | 8 | 28 | 12 | 0.94 | 80 | 783 | 1.5 | 1.5 | 31 | 0 | 120 | 120 | 123 | 122 | 7 | 47 | 13.9 | 35
2250 | 23 | 176 | 115 | 8 | 28 | 12 | 0.94 | 62 | 106 | 1.5 | 1.5 | 30 | 0 | 121 | 122 | 123 | 122 | 7 | 47 | 13.9 | 36
2225 | 23 | 176 | 115 | 8 | 28 | 12 | 0.94 | 62 | 93 | 1.6 | 1.6 | 30 | 0 | 123 | 123 | 123 | 122 | 7 | 49 | 13.9 | 37
2225 | 23 | 176 | 115 | 8 | 28 | 12 | 0.94 | 341 | 204 | 1.6 | 1.6 | 31 | 0 | 125 | 124 | 123 | 122 | 7 | 50 | 13.9 | 38
2225 | 23 | 176 | 115 | 8 | 28 | 12 | 0.94 | 841 | 841 | 1.6 | 1.6 | 30 | 0 | 122 | 122 | 123 | 122 | 7 | 50 | 13.9 | 39
2250 | 23 | 176 | 115 | 8 | 28 | 12 | 0.94 | 783 | 801 | 1.6 | 1.6 | 31 | 0 | 121 | 121 | 123 | 122 | 7 | 50 | 13.9 | 40
2275 | 23 | 176 | 115 | 8 | 28 | 12 | 0.94 | 712 | 195 | 1.5 | 1.5 | 31 | 0 | 120 | 122 | 123 | 122 | 7 | 50 | 13.9 | 41
2250 | 23 | 176 | 115 | 8 | 28 | 12 | 0.94 | 217 | 106 | 1.5 | 1.5 | 31 | 0 | 121 | 122 | 122 | 122 | 7 | 50 | 13.9 | 42
2225 | 24 | 176 | 115 | 8 | 28 | 12 | 0.94 | 58 | 106 | 1.5 | 1.6 | 31 | 0 | 121 | 123 | 122 | 122 | 7 | 50 | 13.9 | 43
2225 | 23 | 176 | 115 | 8 | 28 | 12 | 0.94 | 62 | 177 | 1.6 | 1.6 | 31 | 0 | 122 | 124 | 122 | 122 | 7 | 50 | 13.9 | 44
2225 | 23 | 176 | 115 | 8 | 28 | 12 | 0.94 | 159 | 863 | 1.6 | 1.6 | 30 | 0 | 125 | 123 | 122 | 122 | 7 | 50 | 13.9 | 45
2250 | 23 | 176 | 115 | 8 | 28 | 12 | 0.94 | 796 | 876 | 1.6 | 1.6 | 30 | 0 | 122 | 122 | 122 | 122 | 7 | 50 | 13.9 | 46
2250 | 23 | 176 | 115 | 8 | 28 | 12 | 0.94 | 606 | 823 | 1.6 | 1.5 | 31 | 0 | 122 | 120 | 122 | 121 | 7 | 50 | 13.9 | 47
2225 | 23 | 176 | 115 | 8 | 28 | 12 | 0.94 | 212 | 119 | 1.5 | 1.5 | 30 | 0 | 123 | 122 | 122 | 121 | 7 | 50 | 13.9 | 48
2225 | 23 | 176 | 115 | 8 | 28 | 12 | 0.94 | 168 | 93 | 1.6 | 1.5 | 31 | 0 | 124 | 122 | 122 | 121 | 7 | 50 | 13.9 | 49
2250 | 23 | 176 | 115 | 8 | 28 | 12 | 0.94 | 717 | 106 | 1.6 | 1.5 | 30 | 0 | 122 | 123 | 122 | 121 | 7 | 50 | 13.9 | 50
2275 | 23 | 176 | 115 | 8 | 28 | 12 | 0.94 | 186 | 115 | 1.5 | 1.5 | 31 | 0 | 124 | 124 | 122 | 121 | 7 | 50 | 13.9 | 51
2275 | 23 | 176 | 115 | 8 | 28 | 12 | 0.94 | 735 | 155 | 1.6 | 1.6 | 31 | 0 | 123 | 126 | 122 | 121 | 7 | 50 | 13.9 | 52
2250 | 23 | 176 | 115 | 8 | 28 | 12 | 0.94 | 735 | 845 | 1.6 | 1.6 | 31 | 0 | 123 | 124 | 122 | 121 | 7 | 50 | 13.9 | 53
2225 | 23 | 176 | 115 | 8 | 28 | 12 | 0.94 | 186 | 863 | 1.5 | 1.6 | 31 | 0 | 124 | 123 | 122 | 121 | 7 | 50 | 13.9 | 54
2225 | 24 | 176 | 115 | 8 | 28 | 12 | 0.94 | 708 | 761 | 1.6 | 1.6 | 30 | 0 | 122 | 122 | 122 | 121 | 7 | 50 | 13.9 | 55
2250 | 23 | 176 | 115 | 8 | 28 | 12 | 0.94 | 518 | 177 | 1.5 | 1.5 | 31 | 0 | 121 | 124 | 121 | 121 | 7 | 50 | 13.9 | 56
2250 | 23 | 176 | 115 | 8 | 28 | 12 | 0.94 | 75 | 111 | 1.5 | 1.6 | 30 | 0 | 123 | 124 | 121 | 121 | 7 | 50 | 13.9 | 57
2250 | 23 | 176 | 115 | 8 | 28 | 12 | 0.94 | 75 | 252 | 1.6 | 1.6 | 31 | 0 | 124 | 125 | 121 | 121 | 7 | 50 | 13.9 | 58
2250 | 24 | 176 | 115 | 8 | 28 | 12 | 0.94 | 142 | 845 | 1.6 | 1.5 | 31 | 0 | 127 | 123 | 121 | 121 | 7 | 50 | 13.9 | 59
2250 | 23 | 176 | 115 | 8 | 28 | 12 | 0.94 | 823 | 221 | 1.6 | 1.6 | 31 | 0 | 124 | 124 | 121 | 121 | 7 | 50 | 13.9 | 60
2250 | 23 | 176 | 115 | 8 | 28 | 12 | 0.94 | 765 | 137 | 1.6 | 1.6 | 31 | 0 | 123 | 124 | 121 | 121 | 7 | 50 | 13.9 | 61
2250 | 23 | 176 | 115 | 8 | 28 | 12 | 0.94 | 465 | 137 | 1.5 | 1.6 | 30 | 0 | 124 | 125 | 121 | 121 | 7 | 50 | 13.9 | 62
2250 | 23 | 176 | 115 | 8 | 28 | 12 | 0.94 | 75 | 858 | 1.6 | 1.6 | 31 | 0 | 124 | 124 | 121 | 121 | 7 | 50 | 13.9 | 63
2250 | 23 | 176 | 115 | 8 | 28 | 12 | 0.94 | 119 | 850 | 1.6 | 1.6 | 31 | 0 | 125 | 123 | 121 | 121 | 7 | 50 | 13.9 | 64
2250 | 23 | 176 | 115 | 8 | 28 | 12 | 0.94 | 814 | 584 | 1.6 | 1.5 | 30 | 0 | 124 | 122 | 121 | 121 | 7 | 50 | 13.9 | 65
2275 | 23 | 176 | 115 | 8 | 28 | 12 | 0.94 | 681 | 133 | 1.6 | 1.6 | 31 | 0 | 123 | 124 | 121 | 121 | 7 | 50 | 13.9 | 66
2275 | 23 | 176 | 115 | 8 | 28 | 12 | 0.94 | 181 | 164 | 1.5 | 1.6 | 30 | 0 | 125 | 124 | 121 | 121 | 7 | 50 | 13.9 | 67
2275 | 23 | 176 | 115 | 8 | 28 | 12 | 0.94 | 659 | 478 | 1.6 | 1.6 | 31 | 0 | 123 | 124 | 121 | 121 | 7 | 50 | 13.9 | 68
2250 | 23 | 176 | 115 | 8 | 28 | 12 | 0.94 | 730 | 832 | 1.5 | 1.6 | 31 | 0 | 123 | 124 | 121 | 121 | 7 | 50 | 13.9 | 69
2250 | 23 | 176 | 115 | 8 | 28 | 12 | 0.94 | 168 | 845 | 1.5 | 1.5 | 31 | 0 | 124 | 123 | 121 | 121 | 7 | 51 | 13.9 | 70
2250 | 23 | 176 | 115 | 8 | 28 | 12 | 0.94 | 62 | 491 | 1.5 | 1.5 | 31 | 0 | 124 | 121 | 121 | 121 | 7 | 51 | 13.9 | 71
2275 | 23 | 176 | 115 | 8 | 28 | 12 | 0.94 | 88 | 97 | 1.6 | 1.5 | 31 | 0 | 126 | 123 | 121 | 121 | 7 | 51 | 13.9 | 72
2300 | 38 | 176 | 115 | 11 | 28 | 20 | 1.2 | 106 | 71 | 1.6 | 1.6 | 42 | 1 | 132 | 128 | 121 | 121 | 7 | 50 | 13.9 | 73
2425 | 59 | 176 | 115 | 16 | 28 | 28 | 1.45 | 881 | 858 | 3.4 | 3.4 | 36 | 3 | 123 | 123 | 128 | 128 | 11 | 50 | 13.9 | 74
2425 | 80 | 176 | 117 | 22 | 28 | 35 | 1.69 | 659 | 646 | 5.4 | 5.4 | 28 | 8 | 121 | 122 | 128 | 128 | 15 | 50 | 13.8 | 75
2375 | 78 | 176 | 117 | 23 | 28 | 36 | 1.71 | 863 | 925 | 5.4 | 5.3 | 27 | 8 | 117 | 115 | 128 | 128 | 15 | 50 | 13.8 | 76
2150 | 82 | 176 | 117 | 25 | 28 | 40 | 1.84 | 164 | 217 | 5.5 | 5.4 | 20 | 8 | 129 | 132 | 128 | 128 | 15 | 50 | 13.9 | 77
1775 | 72 | 176 | 117 | 28 | 28 | 50 | 2.16 | 155 | 827 | 6.4 | 6.4 | 18 | 8 | 130 | 116 | 128 | 128 | 14 | 50 | 13.9 | 78
1700 | 74 | 176 | 117 | 29 | 28 | 83 | 3.16 | 805 | 876 | 8.6 | 8.5 | 18 | 9 | 128 | 128 | 128 | 128 | 14 | 50 | 13.9 | 79
1650 | 70 | 176 | 115 | 29 | 28 | 100 | 3.9 | 960 | 1009 | 9.1 | 9.1 | 17 | 9 | 128 | 128 | 128 | 128 | 14 | 50 | 13.9 | 80
1550 | 66 | 176 | 115 | 29 | 28 | 100 | 4.53 | 960 | 1009 | 8.8 | 8.6 | 16 | 9 | 128 | 128 | 128 | 128 | 14 | 50 | 13.9 | 81
1525 | 64 | 176 | 115 | 29 | 28 | 100 | 4.53 | 956 | 1004 | 8.5 | 8.5 | 16 | 9 | 128 | 128 | 128 | 128 | 14 | 50 | 13.9 | 82
1825 | 77 | 176 | 115 | 29 | 28 | 100 | 4.53 | 960 | 1009 | 8.6 | 8.9 | 19 | 9 | 128 | 128 | 128 | 128 | 14 | 50 | 13.9 | 83
1925 | 81 | 176 | 115 | 30 | 30 | 100 | 4.53 | 951 | 1009 | 8.9 | 8.9 | 19 | 9 | 128 | 128 | 128 | 128 | 14 | 50 | 13.9 | 84
2200 | 95 | 176 | 115 | 30 | 30 | 100 | 4.53 | 960 | 1009 | 9.1 | 9.1 | 19 | 9 | 128 | 128 | 128 | 128 | 15 | 50 | 13.9 | 85
2375 | 101 | 176 | 115 | 30 | 30 | 100 | 4.53 | 960 | 1004 | 9.3 | 9.3 | 20 | 9 | 128 | 128 | 128 | 128 | 15 | 50 | 13.8 | 86
2575 | 114 | 176 | 115 | 31 | 31 | 100 | 4.53 | 960 | 1013 | 9.4 | 9.4 | 20 | 9 | 128 | 128 | 128 | 128 | 15 | 50 | 13.8 | 87
2750 | 127 | 176 | 115 | 31 | 31 | 100 | 4.53 | 951 | 1004 | 9.7 | 9.7 | 20 | 9 | 128 | 128 | 128 | 128 | 15 | 50 | 13.8 | 88
2975 | 138 | 176 | 115 | 31 | 31 | 100 | 4.53 | 960 | 1004 | 9.7 | 9.7 | 20 | 9 | 128 | 128 | 128 | 128 | 15 | 50 | 13.8 | 89
3175 | 148 | 176 | 115 | 31 | 31 | 100 | 4.53 | 960 | 1000 | 9.9 | 9.9 | 20 | 9 | 128 | 128 | 128 | 128 | 15 | 50 | 13.8 | 90
3400 | 166 | 176 | 115 | 31 | 31 | 100 | 4.53 | 960 | 1004 | 10 | 10.2 | 20 | 9 | 128 | 128 | 128 | 128 | 15 | 50 | 13.8 | 91
3575 | 175 | 176 | 117 | 31 | 31 | 100 | 4.53 | 951 | 1004 | 10.4 | 10.4 | 20 | 9 | 128 | 128 | 128 | 128 | 15 | 50 | 13.7 | 92
3825 | 198 | 176 | 117 | 31 | 31 | 100 | 4.53 | 960 | 996 | 10.5 | 10.5 | 21 | 9 | 128 | 128 | 128 | 128 | 15 | 50 | 13.7 | 93
4050 | 212 | 176 | 117 | 31 | 31 | 100 | 4.53 | 965 | 1000 | 11.1 | 11.1 | 20 | 9 | 128 | 128 | 128 | 128 | 15 | 50 | 13.7 | 94
4275 | 226 | 176 | 118 | 31 | 31 | 100 | 4.53 | 951 | 1000 | 11.2 | 11.2 | 20 | 10 | 128 | 128 | 128 | 128 | 15 | 50 | 13.7 | 95
4450 | 242 | 176 | 118 | 31 | 31 | 100 | 4.53 | 956 | 996 | 11.3 | 11.3 | 20 | 10 | 128 | 128 | 128 | 128 | 15 | 50 | 13.6 | 96
4700 | 271 | 176 | 120 | 31 | 31 | 100 | 4.53 | 956 | 1000 | 11.6 | 11.6 | 22 | 11 | 128 | 128 | 128 | 128 | 15 | 50 | 13.6 | 97
5075 | 297 | 176 | 122 | 31 | 31 | 100 | 4.53 | 965 | 1009 | 12.2 | 12.2 | 24 | 11 | 128 | 128 | 128 | 128 | 15 | 50 | 13.6 | 98
5175 | 302 | 176 | 122 | 31 | 31 | 100 | 4.53 | 969 | 1009 | 12.3 | 12.5 | 25 | 12 | 128 | 128 | 128 | 128 | 15 | 50 | 13.6 | 99
5400 | 315 | 176 | 126 | 31 | 31 | 100 | 4.53 | 969 | 1009 | 12.8 | 12.8 | 26 | 12 | 128 | 128 | 128 | 128 | 15 | 50 | 13.6 | 100
5775 | 333 | 176 | 127 | 31 | 31 | 100 | 4.53 | 965 | 1009 | 12.7 | 12.7 | 27 | 12 | 128 | 128 | 128 | 128 | 15 | 50 | 13.6 | 101
5700 | 347 | 176 | 129 | 31 | 31 | 100 | 4.53 | 969 | 1004 | 12.9 | 12.9 | 27 | 12 | 128 | 128 | 128 | 128 | 15 | 50 | 13.6 | 102
6050 | 358 | 176 | 131 | 31 | 31 | 100 | 4.53 | 934 | 726 | 12.9 | 12.7 | 27 | 12 | 128 | 128 | 128 | 128 | 15 | 50 | 13.6 | 103
5925 | 358 | 178 | 135 | 31 | 31 | 71 | 3.27 | 956 | 1009 | 12.6 | 12.6 | 27 | 12 | 128 | 128 | 128 | 128 | 15 | 50 | 13.6 | 104
5675 | 58 | 178 | 136 | 10 | 31 | 0 | 0.55 | 637 | 655 | 6.8 | 6.8 | 41 | 0 | 123 | 123 | 125 | 125 | 7 | 49 | 13.9 | 105
5275 | 343 | 178 | 136 | 31 | 31 | 100 | 4.55 | 80 | 221 | 5.9 | 5.9 | 25 | 12 | 133 | 133 | 128 | 128 | 15 | 49 | 13.6 | 106
4625 | 286 | 178 | 136 | 31 | 31 | 100 | 4.55 | 973 | 1013 | 12.3 | 12.3 | 22 | 10 | 128 | 128 | 128 | 128 | 15 | 49 | 13.7 | 107
4325 | 233 | 178 | 138 | 31 | 31 | 100 | 4.55 | 978 | 1018 | 11.9 | 11.9 | 19 | 10 | 128 | 128 | 128 | 128 | 15 | 49 | 13.7 | 108
4450 | 256 | 178 | 138 | 31 | 31 | 100 | 4.55 | 960 | 1009 | 11.4 | 11.6 | 20 | 10 | 128 | 128 | 128 | 128 | 15 | 49 | 13.7 | 109
4675 | 260 | 178 | 138 | 31 | 31 | 100 | 4.55 | 951 | 1013 | 11.8 | 11.8 | 21 | 10 | 128 | 128 | 128 | 128 | 15 | 49 | 13.7 | 110
4725 | 278 | 178 | 138 | 31 | 31 | 100 | 4.55 | 960 | 1013 | 11.8 | 12 | 22 | 10 | 128 | 128 | 128 | 128 | 15 | 49 | 13.6 | 111
4750 | 275 | 178 | 138 | 31 | 31 | 100 | 4.55 | 973 | 1013 | 12.1 | 12.1 | 23 | 10 | 128 | 128 | 128 | 128 | 15 | 49 | 13.6 | 112
4900 | 289 | 178 | 138 | 31 | 31 | 100 | 4.55 | 969 | 1022 | 12.2 | 12.2 | 23 | 11 | 128 | 128 | 128 | 128 | 15 | 49 | 13.6 | 113
5025 | 292 | 178 | 138 | 31 | 31 | 100 | 4.55 | 965 | 1018 | 12.4 | 12.4 | 24 | 11 | 128 | 128 | 128 | 128 | 15 | 49 | 13.6 | 114
5050 | 303 | 178 | 138 | 31 | 31 | 100 | 4.55 | 978 | 1013 | 12.3 | 12.4 | 24 | 11 | 128 | 128 | 128 | 128 | 15 | 49 | 13.6 | 115
5300 | 302 | 178 | 140 | 31 | 31 | 100 | 4.55 | 960 | 1013 | 12.5 | 12.5 | 25 | 12 | 128 | 128 | 128 | 128 | 15 | 49 | 13.6 | 116
5175 | 321 | 178 | 140 | 31 | 31 | 100 | 4.55 | 969 | 1009 | 12.6 | 12.6 | 26 | 12 | 128 | 128 | 128 | 128 | 15 | 49 | 13.7 | 117
5500 | 323 | 178 | 142 | 31 | 31 | 100 | 4.55 | 969 | 1013 | 12.8 | 12.8 | 26 | 12 | 128 | 128 | 128 | 128 | 15 | 49 | 13.6 | 118
5550 | 326 | 178 | 142 | 31 | 31 | 100 | 4.55 | 965 | 1013 | 12.8 | 12.7 | 26 | 12 | 128 | 128 | 128 | 128 | 15 | 49 | 13.6 | 119
5575 | 340 | 178 | 144 | 31 | 31 | 100 | 4.55 | 951 | 1013 | 12.8 | 12.8 | 27 | 12 | 128 | 128 | 128 | 128 | 15 | 49 | 13.6 | 120
5650 | 344 | 178 | 144 | 31 | 31 | 100 | 4.55 | 960 | 1009 | 12.9 | 12.9 | 27 | 12 | 128 | 128 | 128 | 128 | 15 | 49 | 13.6 | 121
5875 | 347 | 178 | 145 | 31 | 31 | 100 | 4.55 | 960 | 1009 | 12.9 | 12.9 | 27 | 12 | 128 | 128 | 128 | 128 | 15 | 49 | 13.6 | 122
5900 | 358 | 178 | 147 | 31 | 31 | 100 | 4.55 | 956 | 1009 | 13 | 12.9 | 27 | 12 | 128 | 128 | 128 | 128 | 15 | 49 | 13.6 | 123
5750 | 347 | 178 | 149 | 31 | 31 | 78 | 3.47 | 951 | 1013 | 12.7 | 12.7 | 27 | 12 | 128 | 128 | 128 | 128 | 15 | 49 | 13.6 | 124
5475 | 88 | 179 | 149 | 9 | 31 | 0 | 0.55 | 673 | 708 | 6.7 | 6.7 | 41 | 0 | 123 | 123 | 125 | 125 | 7 | 49 | 13.9 | 125
5275 | 361 | 178 | 149 | 31 | 31 | 100 | 4.55 | 257 | 549 | 4.8 | 4.8 | 25 | 12 | 133 | 128 | 128 | 128 | 15 | 49 | 13.7 | 126
4450 | 255 | 178 | 149 | 31 | 31 | 100 | 4.55 | 965 | 1004 | 12.4 | 12.4 | 20 | 10 | 128 | 128 | 128 | 128 | 15 | 49 | 13.7 | 127
4550 | 263 | 179 | 149 | 31 | 31 | 100 | 4.55 | 965 | 1004 | 12.2 | 12.2 | 21 | 10 | 128 | 128 | 128 | 128 | 15 | 49 | 13.7 | 128
4550 | 267 | 179 | 149 | 31 | 31 | 100 | 4.55 | 956 | 1000 | 11.7 | 11.7 | 22 | 10 | 128 | 128 | 128 | 128 | 15 | 49 | 13.7 | 129
4600 | 256 | 179 | 149 | 31 | 31 | 100 | 4.55 | 947 | 1004 | 11.8 | 11.8 | 21 | 10 | 128 | 128 | 128 | 128 | 15 | 49 | 13.7 | 130
4650 | 275 | 179 | 149 | 31 | 31 | 100 | 4.55 | 960 | 1000 | 11.9 | 11.9 | 21 | 10 | 128 | 128 | 128 | 128 | 15 | 49 | 13.7 | 131
4800 | 275 | 179 | 149 | 31 | 31 | 100 | 4.55 | 965 | 1000 | 12.1 | 12.1 | 22 | 10 | 128 | 128 | 128 | 128 | 15 | 49 | 13.7 | 132
4850 | 280 | 179 | 149 | 31 | 31 | 100 | 4.55 | 965 | 1000 | 12.2 | 12.2 | 22 | 10 | 128 | 128 | 128 | 128 | 15 | 49 | 13.7 | 133
4800 | 286 | 179 | 149 | 31 | 31 | 100 | 4.55 | 969 | 1000 | 12.1 | 12.1 | 23 | 11 | 128 | 128 | 128 | 128 | 15 | 49 | 13.7 | 134
4925 | 288 | 179 | 147 | 31 | 31 | 100 | 4.55 | 969 | 1000 | 12.2 | 12.2 | 23 | 11 | 128 | 128 | 128 | 128 | 15 | 49 | 13.6 | 135
5000 | 289 | 179 | 147 | 31 | 31 | 100 | 4.55 | 965 | 1004 | 12.3 | 12.3 | 24 | 11 | 128 | 128 | 128 | 128 | 15 | 49 | 13.7 | 136
4925 | 289 | 179 | 147 | 31 | 31 | 100 | 4.55 | 956 | 1004 | 12.4 | 12.4 | 23 | 11 | 128 | 128 | 128 | 128 | 15 | 49 | 13.7 | 137
5025 | 296 | 179 | 147 | 31 | 31 | 100 | 4.55 | 951 | 1000 | 12.4 | 12.4 | 24 | 11 | 128 | 128 | 128 | 128 | 15 | 49 | 13.7 | 138
5100 | 303 | 179 | 149 | 31 | 31 | 100 | 4.55 | 960 | 1000 | 12.4 | 12.4 | 24 | 11 | 128 | 128 | 128 | 128 | 15 | 49 | 13.7 | 139
5125 | 302 | 179 | 149 | 31 | 31 | 100 | 4.55 | 951 | 996 | 12.6 | 12.6 | 25 | 12 | 128 | 128 | 128 | 128 | 15 | 49 | 13.7 | 140
5300 | 305 | 179 | 149 | 31 | 31 | 100 | 4.55 | 951 | 996 | 12.6 | 12.6 | 24 | 12 | 128 | 128 | 128 | 128 | 15 | 49 | 13.7 | 141
5275 | 302 | 179 | 149 | 31 | 31 | 100 | 4.55 | 956 | 991 | 12.4 | 12.4 | 25 | 12 | 128 | 128 | 128 | 128 | 15 | 49 | 13.7 | 142
5225 | 309 | 179 | 149 | 31 | 31 | 100 | 4.55 | 951 | 991 | 12.6 | 12.5 | 25 | 11 | 128 | 128 | 128 | 128 | 15 | 49 | 13.7 | 143
5350 | 309 | 179 | 149 | 31 | 31 | 100 | 4.55 | 942 | 996 | 12.7 | 12.7 | 25 | 12 | 128 | 128 | 128 | 128 | 15 | 49 | 13.6 | 144
5600 | 328 | 179 | 149 | 31 | 31 | 100 | 4.55 | 956 | 991 | 12.7 | 12.7 | 26 | 12 | 128 | 128 | 128 | 128 | 15 | 49 | 13.7 | 145
5325 | 326 | 179 | 149 | 31 | 31 | 100 | 4.55 | 951 | 991 | 12.7 | 12.7 | 26 | 12 | 128 | 128 | 128 | 128 | 15 | 49 | 13.7 | 146
5450 | 323 | 179 | 151 | 31 | 31 | 100 | 4.55 | 947 | 987 | 12.8 | 12.7 | 26 | 12 | 128 | 128 | 128 | 128 | 15 | 49 | 13.7 | 147
5525 | 327 | 179 | 151 | 31 | 31 | 100 | 4.55 | 942 | 982 | 12.8 | 12.8 | 27 | 12 | 128 | 128 | 128 | 128 | 15 | 49 | 13.7 | 148
5625 | 321 | 179 | 151 | 31 | 31 | 100 | 4.55 | 929 | 982 | 12.7 | 12.7 | 26 | 12 | 128 | 128 | 128 | 128 | 15 | 49 | 13.6 | 149
5550 | 330 | 179 | 153 | 31 | 31 | 100 | 4.55 | 934 | 982 | 12.8 | 12.8 | 27 | 12 | 128 | 128 | 128 | 128 | 15 | 49 | 13.7 | 150
5600 | 334 | 179 | 153 | 31 | 31 | 100 | 4.55 | 934 | 982 | 12.8 | 12.9 | 27 | 12 | 128 | 128 | 128 | 128 | 15 | 49 | 13.7 | 151
5825 | 347 | 179 | 154 | 31 | 31 | 100 | 4.55 | 925 | 982 | 12.8 | 12.8 | 27 | 12 | 128 | 128 | 128 | 128 | 15 | 49 | 13.7 | 152
5675 | 344 | 179 | 156 | 31 | 31 | 100 | 4.55 | 934 | 982 | 12.8 | 12.8 | 27 | 12 | 128 | 128 | 128 | 128 | 15 | 49 | 13.7 | 153
5750 | 344 | 181 | 156 | 31 | 31 | 100 | 4.55 | 942 | 973 | 12.7 | 12.7 | 27 | 12 | 128 | 128 | 128 | 128 | 15 | 49 | 13.6 | 154
5925 | 355 | 179 | 156 | 31 | 31 | 49 | 2.12 | 938 | 978 | 12.8 | 12.8 | 27 | 12 | 128 | 128 | 128 | 128 | 15 | 49 | 13.7 | 155
5575 | 96 | 181 | 156 | 10 | 31 | 0 | 0.55 | 668 | 690 | 3.1 | 3.1 | 41 | 0 | 123 | 123 | 124 | 124 | 7 | 48 | 13.9 | 156
5000 | 296 | 181 | 156 | 31 | 31 | 100 | 4.55 | 885 | 951 | 11.8 | 11.4 | 23 | 11 | 128 | 128 | 128 | 128 | 15 | 48 | 13.7 | 157
4550 | 259 | 181 | 156 | 31 | 31 | 100 | 4.55 | 942 | 973 | 12.2 | 12.2 | 21 | 10 | 128 | 128 | 128 | 128 | 15 | 48 | 13.7 | 158
4650 | 267 | 181 | 156 | 31 | 31 | 100 | 4.55 | 938 | 969 | 11.8 | 11.8 | 21 | 10 | 128 | 128 | 128 | 128 | 15 | 48 | 13.7 | 159
4650 | 259 | 181 | 156 | 31 | 31 | 100 | 4.55 | 925 | 978 | 11.8 | 11.8 | 21 | 10 | 128 | 128 | 128 | 128 | 15 | 48 | 13.7 | 160
4600 | 267 | 181 | 156 | 31 | 31 | 100 | 4.55 | 938 | 965 | 11.8 | 11.8 | 21 | 10 | 128 | 128 | 128 | 128 | 15 | 48 | 13.7 | 161
4650 | 267 | 181 | 154 | 31 | 31 | 100 | 4.55 | 947 | 969 | 11.9 | 11.9 | 22 | 10 | 128 | 128 | 128 | 128 | 15 | 48 | 13.7 | 162
4700 | 267 | 181 | 154 | 31 | 31 | 100 | 4.55 | 942 | 969 | 12 | 12 | 22 | 10 | 128 | 128 | 128 | 128 | 15 | 48 | 13.7 | 163
4700 | 267 | 181 | 154 | 31 | 31 | 100 | 4.55 | 938 | 973 | 12.1 | 12.1 | 22 | 10 | 128 | 128 | 128 | 128 | 15 | 48 | 13.7 | 164
4800 | 271 | 181 | 154 | 31 | 31 | 100 | 4.55 | 942 | 973 | 12.1 | 12.1 | 22 | 11 | 128 | 128 | 128 | 128 | 15 | 48 | 13.7 | 165
4775 | 276 | 181 | 154 | 31 | 31 | 100 | 4.55 | 938 | 978 | 12.1 | 12.1 | 23 | 11 | 128 | 128 | 128 | 128 | 15 | 48 | 13.7 | 166
4825 | 281 | 183 | 153 | 31 | 31 | 100 | 4.55 | 938 | 973 | 12.1 | 12.1 | 23 | 11 | 128 | 128 | 128 | 128 | 15 | 48 | 13.7 | 167
4850 | 281 | 183 | 153 | 31 | 31 | 100 | 4.55 | 942 | 973 | 12.1 | 12.1 | 23 | 11 | 128 | 128 | 128 | 128 | 15 | 48 | 13.7 | 168
4900 | 281 | 183 | 153 | 31 | 31 | 100 | 4.55 | 942 | 969 | 12.1 | 12.2 | 23 | 11 | 128 | 128 | 128 | 128 | 15 | 48 | 13.7 | 169
4850 | 285 | 183 | 151 | 31 | 31 | 100 | 4.55 | 942 | 973 | 12 | 12 | 23 | 11 | 128 | 128 | 128 | 128 | 15 | 48 | 13.7 | 170
4925 | 285 | 183 | 151 | 31 | 31 | 100 | 4.55 | 951 | 965 | 12.2 | 12.2 | 23 | 11 | 128 | 128 | 128 | 128 | 15 | 48 | 13.7 | 171
4925 | 285 | 183 | 151 | 31 | 31 | 100 | 4.25 | 947 | 969 | 12.3 | 12.3 | 23 | 11 | 128 | 128 | 128 | 128 | 15 | 48 | 13.7 | 172
4725 | 39 | 183 | 151 | 8 | 31 | 0 | 0.55 | 681 | 637 | 12 | 12 | 40 | 0 | 123 | 123 | 125 | 125 | 7 | 48 | 14 | 173
4325 | 20 | 183 | 151 | 6 | 31 | 0 | 0.55 | 642 | 531 | 0.6 | 0.6 | 40 | 0 | 128 | 128 | 128 | 128 | 3 | 51 | 14 | 174

## LV2R4
Las Vegas - 11/1//98 - Run #4 (TRC at 0, 100 octane, 97 PCM, knock sensor connected)
ENGINE_RPM | AIR_FLOW | COOL_TEMP | MAT | MAP | BARO_PRES | THROT_POS | THROT_VOLT | LEFT_O2 | RIGHT_O2 | LEFT_INJ | RIGHT_INJ | SPRK_ADV | KNOCK_RETD | LEFT_INT | RIGHT_INT | LEFT_BLM | RIGHT_BLM | BLM_CELL | EGR_DC | BATT_VOLT | Frame_num
825 | 8 | 172 | 111 | 10 | 28 | 0 | 0.55 | 111 | 119 | 1.7 | 1.7 | 18 | 0 | 128 | 128 | 128 | 128 | 16 | 50 | 13.8 | -14
825 | 8 | 172 | 111 | 10 | 28 | 0 | 0.57 | 97 | 106 | 1.7 | 1.7 | 17 | 0 | 128 | 128 | 128 | 128 | 16 | 50 | 13.8 | -13
825 | 12 | 172 | 111 | 11 | 28 | 7 | 0.78 | 106 | 102 | 1.7 | 1.7 | 28 | 0 | 128 | 128 | 124 | 124 | 4 | 50 | 13.9 | -12
975 | 22 | 172 | 111 | 15 | 28 | 13 | 0.98 | 80 | 88 | 3.2 | 3.2 | 33 | 0 | 128 | 128 | 128 | 128 | 8 | 50 | 13.8 | -11
1375 | 23 | 172 | 111 | 14 | 28 | 13 | 0.98 | 898 | 987 | 3.4 | 3.4 | 40 | 0 | 128 | 128 | 128 | 128 | 10 | 50 | 13.8 | -10
1775 | 24 | 172 | 111 | 12 | 28 | 13 | 0.98 | 960 | 1022 | 2.8 | 2.8 | 42 | 0 | 128 | 128 | 128 | 128 | 10 | 50 | 13.8 | -9
2050 | 25 | 172 | 111 | 10 | 28 | 13 | 0.98 | 730 | 996 | 2.4 | 2 | 34 | 0 | 128 | 128 | 122 | 122 | 6 | 50 | 13.9 | -8
2175 | 25 | 172 | 111 | 9 | 28 | 13 | 0.98 | 128 | 602 | 1.9 | 1.9 | 34 | 0 | 128 | 128 | 121 | 121 | 7 | 50 | 13.8 | -7
2250 | 26 | 172 | 111 | 9 | 28 | 13 | 0.98 | 106 | 929 | 1.9 | 1.8 | 33 | 0 | 128 | 128 | 121 | 121 | 7 | 50 | 13.8 | -6
2325 | 25 | 172 | 111 | 8 | 28 | 13 | 0.96 | 93 | 858 | 1.8 | 1.8 | 35 | 0 | 128 | 128 | 121 | 121 | 7 | 50 | 13.8 | -5
2350 | 25 | 172 | 111 | 8 | 28 | 13 | 0.96 | 93 | 827 | 1.7 | 1.7 | 34 | 0 | 128 | 128 | 121 | 121 | 7 | 50 | 13.8 | -4
2375 | 24 | 172 | 111 | 8 | 28 | 13 | 0.96 | 88 | 673 | 1.7 | 1.7 | 34 | 0 | 128 | 128 | 121 | 121 | 7 | 50 | 13.8 | -3
2400 | 25 | 172 | 111 | 8 | 28 | 13 | 0.96 | 97 | 814 | 1.7 | 1.7 | 35 | 0 | 128 | 128 | 121 | 121 | 7 | 50 | 13.8 | -2
2400 | 24 | 172 | 111 | 8 | 28 | 13 | 0.96 | 102 | 628 | 1.7 | 1.7 | 34 | 0 | 128 | 128 | 121 | 121 | 7 | 50 | 13.8 | -1
2400 | 25 | 172 | 111 | 8 | 28 | 13 | 0.96 | 102 | 447 | 1.7 | 1.7 | 34 | 0 | 128 | 128 | 121 | 121 | 7 | 50 | 13.9 | 0
2400 | 24 | 172 | 111 | 8 | 28 | 13 | 0.96 | 102 | 850 | 1.7 | 1.7 | 34 | 0 | 128 | 128 | 121 | 121 | 7 | 50 | 13.8 | 1
2400 | 25 | 172 | 111 | 8 | 28 | 13 | 0.96 | 128 | 774 | 1.7 | 1.7 | 35 | 0 | 128 | 128 | 121 | 121 | 7 | 50 | 13.8 | 2
2425 | 24 | 172 | 111 | 8 | 28 | 13 | 0.96 | 111 | 571 | 1.6 | 1.6 | 35 | 0 | 128 | 128 | 121 | 121 | 7 | 50 | 13.9 | 3
2425 | 25 | 172 | 111 | 8 | 28 | 13 | 0.96 | 111 | 420 | 1.6 | 1.6 | 35 | 0 | 128 | 128 | 121 | 121 | 7 | 50 | 13.9 | 4
2425 | 24 | 172 | 111 | 8 | 28 | 13 | 0.96 | 106 | 867 | 1.7 | 1.7 | 35 | 0 | 128 | 128 | 128 | 128 | 3 | 50 | 13.8 | 5
2450 | 25 | 172 | 111 | 8 | 28 | 13 | 0.96 | 212 | 956 | 1.7 | 1.7 | 35 | 0 | 128 | 128 | 128 | 128 | 3 | 50 | 13.9 | 6
2450 | 24 | 172 | 111 | 8 | 28 | 13 | 0.96 | 204 | 973 | 1.7 | 1.7 | 35 | 0 | 128 | 128 | 128 | 128 | 3 | 50 | 13.8 | 7
2450 | 25 | 172 | 111 | 8 | 28 | 13 | 0.96 | 164 | 969 | 1.7 | 1.7 | 35 | 0 | 128 | 128 | 128 | 128 | 3 | 50 | 13.8 | 8
2450 | 25 | 172 | 111 | 8 | 28 | 13 | 0.96 | 195 | 982 | 1.7 | 1.7 | 35 | 0 | 128 | 128 | 128 | 128 | 3 | 50 | 13.8 | 9
2475 | 24 | 172 | 111 | 8 | 28 | 13 | 0.96 | 292 | 982 | 1.7 | 1.7 | 35 | 0 | 128 | 128 | 128 | 128 | 3 | 50 | 13.8 | 10
2475 | 24 | 172 | 111 | 8 | 28 | 13 | 0.96 | 796 | 965 | 1.7 | 1.7 | 35 | 0 | 128 | 128 | 128 | 128 | 3 | 50 | 13.8 | 11
2475 | 24 | 172 | 111 | 8 | 28 | 13 | 0.96 | 792 | 965 | 1.7 | 1.7 | 35 | 0 | 128 | 128 | 128 | 128 | 3 | 50 | 13.8 | 12
2475 | 25 | 172 | 111 | 8 | 28 | 13 | 0.96 | 243 | 978 | 1.7 | 1.7 | 35 | 0 | 128 | 128 | 128 | 128 | 3 | 50 | 13.8 | 13
2500 | 24 | 172 | 111 | 8 | 28 | 13 | 0.96 | 327 | 956 | 1.7 | 1.7 | 35 | 0 | 128 | 128 | 128 | 128 | 3 | 50 | 13.8 | 14
2500 | 25 | 172 | 111 | 8 | 28 | 13 | 0.96 | 168 | 973 | 1.7 | 1.7 | 35 | 0 | 128 | 128 | 128 | 128 | 3 | 50 | 13.8 | 15
2475 | 24 | 172 | 111 | 8 | 28 | 13 | 0.96 | 181 | 973 | 1.7 | 1.7 | 35 | 0 | 128 | 128 | 128 | 128 | 3 | 50 | 13.8 | 16
2450 | 25 | 172 | 111 | 8 | 28 | 13 | 0.96 | 177 | 978 | 1.7 | 1.7 | 35 | 0 | 128 | 128 | 128 | 128 | 3 | 50 | 13.9 | 17
2450 | 24 | 172 | 111 | 8 | 28 | 13 | 0.96 | 150 | 973 | 1.7 | 1.7 | 35 | 0 | 128 | 128 | 128 | 128 | 3 | 50 | 13.8 | 18
2450 | 24 | 172 | 111 | 8 | 28 | 9 | 0.88 | 336 | 973 | 1.7 | 1.7 | 34 | 0 | 128 | 128 | 128 | 128 | 3 | 50 | 13.8 | 19
2400 | 20 | 174 | 111 | 7 | 28 | 9 | 0.86 | 177 | 960 | 1.4 | 1.4 | 33 | 0 | 128 | 128 | 128 | 128 | 3 | 50 | 13.9 | 20
2300 | 19 | 174 | 111 | 7 | 28 | 9 | 0.86 | 93 | 429 | 1.4 | 1.4 | 31 | 0 | 128 | 128 | 128 | 128 | 3 | 50 | 13.8 | 21
2225 | 19 | 174 | 111 | 7 | 28 | 9 | 0.86 | 75 | 168 | 1.4 | 1.5 | 28 | 0 | 128 | 128 | 128 | 128 | 3 | 50 | 13.8 | 22
2175 | 19 | 174 | 111 | 7 | 28 | 9 | 0.86 | 93 | 889 | 1.5 | 1.5 | 27 | 0 | 128 | 128 | 128 | 128 | 3 | 50 | 13.8 | 23
2100 | 20 | 174 | 111 | 8 | 28 | 10 | 0.88 | 146 | 973 | 1.5 | 1.6 | 27 | 0 | 128 | 128 | 128 | 128 | 3 | 50 | 13.8 | 24
2075 | 21 | 174 | 111 | 8 | 28 | 11 | 0.9 | 124 | 982 | 1.7 | 1.7 | 27 | 0 | 128 | 128 | 128 | 128 | 3 | 50 | 13.8 | 25
2100 | 23 | 174 | 111 | 8 | 28 | 14 | 1 | 398 | 978 | 1.8 | 1.8 | 29 | 0 | 128 | 128 | 128 | 128 | 3 | 50 | 13.9 | 26
2175 | 27 | 174 | 111 | 9 | 28 | 14 | 1.02 | 814 | 987 | 2.1 | 2.1 | 33 | 0 | 128 | 128 | 122 | 122 | 7 | 50 | 13.8 | 27
2275 | 28 | 174 | 111 | 9 | 28 | 14 | 1.02 | 248 | 982 | 2 | 2 | 36 | 0 | 128 | 128 | 121 | 121 | 7 | 50 | 13.8 | 28
2400 | 27 | 174 | 111 | 9 | 28 | 14 | 1 | 128 | 969 | 1.9 | 1.9 | 37 | 0 | 128 | 128 | 121 | 121 | 7 | 50 | 13.8 | 29
2475 | 27 | 174 | 111 | 8 | 28 | 14 | 1 | 97 | 965 | 1.8 | 1.8 | 37 | 0 | 128 | 128 | 121 | 121 | 7 | 50 | 13.8 | 30
2500 | 25 | 174 | 111 | 8 | 28 | 13 | 0.96 | 84 | 951 | 1.7 | 1.7 | 36 | 0 | 128 | 128 | 121 | 121 | 7 | 50 | 13.8 | 31
2500 | 24 | 174 | 111 | 8 | 28 | 13 | 0.96 | 106 | 942 | 1.6 | 1.7 | 35 | 0 | 128 | 128 | 128 | 128 | 3 | 50 | 13.8 | 32
2500 | 25 | 174 | 111 | 8 | 28 | 13 | 0.96 | 690 | 951 | 1.7 | 1.7 | 35 | 0 | 128 | 128 | 128 | 128 | 3 | 50 | 13.8 | 33
2500 | 24 | 174 | 111 | 8 | 28 | 13 | 0.96 | 628 | 942 | 1.7 | 1.7 | 35 | 0 | 128 | 128 | 128 | 128 | 3 | 50 | 13.8 | 34
2500 | 24 | 174 | 111 | 8 | 28 | 13 | 0.96 | 239 | 960 | 1.7 | 1.7 | 35 | 0 | 128 | 128 | 128 | 128 | 3 | 50 | 13.9 | 35
2475 | 24 | 174 | 111 | 8 | 28 | 13 | 0.96 | 252 | 965 | 1.7 | 1.7 | 35 | 0 | 128 | 128 | 128 | 128 | 3 | 50 | 13.8 | 36
2500 | 25 | 174 | 111 | 8 | 28 | 13 | 0.96 | 155 | 973 | 1.7 | 1.7 | 35 | 0 | 128 | 128 | 128 | 128 | 3 | 50 | 13.9 | 37
2475 | 24 | 174 | 111 | 8 | 28 | 13 | 0.96 | 142 | 969 | 1.7 | 1.7 | 35 | 0 | 128 | 128 | 128 | 128 | 3 | 50 | 13.8 | 38
2475 | 24 | 174 | 111 | 8 | 28 | 13 | 0.96 | 199 | 969 | 1.7 | 1.7 | 35 | 0 | 128 | 128 | 128 | 128 | 3 | 50 | 13.8 | 39
2475 | 24 | 174 | 111 | 8 | 28 | 13 | 0.96 | 146 | 973 | 1.7 | 1.7 | 35 | 0 | 128 | 128 | 128 | 128 | 3 | 50 | 13.8 | 40
2475 | 24 | 174 | 111 | 8 | 28 | 13 | 0.96 | 659 | 969 | 1.7 | 1.7 | 35 | 0 | 128 | 128 | 128 | 128 | 3 | 50 | 13.8 | 41
2475 | 24 | 174 | 111 | 8 | 28 | 13 | 0.96 | 712 | 965 | 1.7 | 1.7 | 35 | 0 | 128 | 128 | 128 | 128 | 3 | 50 | 13.8 | 42
2500 | 37 | 174 | 111 | 10 | 28 | 21 | 1.23 | 274 | 947 | 2.1 | 2.1 | 44 | 0 | 128 | 128 | 124 | 124 | 7 | 50 | 13.8 | 43
2650 | 61 | 174 | 111 | 16 | 28 | 28 | 1.45 | 881 | 973 | 3.2 | 4.2 | 42 | 0 | 128 | 128 | 128 | 128 | 11 | 50 | 13.8 | 44
2450 | 61 | 174 | 111 | 17 | 28 | 29 | 1.47 | 925 | 987 | 4.4 | 4.4 | 39 | 0 | 128 | 128 | 128 | 128 | 11 | 50 | 13.8 | 45
2225 | 78 | 174 | 111 | 23 | 28 | 36 | 1.72 | 907 | 973 | 4.7 | 6.5 | 32 | 0 | 128 | 128 | 128 | 128 | 15 | 50 | 13.8 | 46
2325 | 102 | 174 | 111 | 28 | 28 | 57 | 2.37 | 934 | 996 | 8.1 | 8.1 | 30 | 0 | 128 | 128 | 128 | 128 | 15 | 50 | 13.7 | 47
2150 | 88 | 174 | 111 | 29 | 28 | 57 | 2.37 | 947 | 1009 | 8.7 | 8.3 | 29 | 0 | 128 | 128 | 128 | 128 | 15 | 50 | 13.7 | 48
2375 | 98 | 174 | 111 | 28 | 28 | 48 | 2.14 | 942 | 1009 | 8 | 8 | 30 | 0 | 128 | 128 | 128 | 128 | 15 | 50 | 13.7 | 49
2450 | 89 | 174 | 111 | 25 | 28 | 40 | 1.84 | 947 | 1009 | 7.4 | 7.4 | 33 | 0 | 128 | 128 | 128 | 128 | 15 | 50 | 13.8 | 50
2425 | 93 | 174 | 111 | 26 | 28 | 42 | 1.9 | 934 | 1000 | 6.8 | 6.8 | 32 | 0 | 128 | 128 | 128 | 128 | 15 | 50 | 13.8 | 51
2325 | 77 | 174 | 111 | 23 | 28 | 35 | 1.69 | 942 | 1009 | 6.9 | 6 | 34 | 0 | 128 | 128 | 128 | 128 | 15 | 50 | 13.8 | 52
2050 | 87 | 174 | 111 | 27 | 28 | 51 | 2.16 | 938 | 987 | 6.1 | 6.1 | 26 | 0 | 128 | 128 | 128 | 128 | 15 | 50 | 13.8 | 53
1950 | 83 | 174 | 111 | 30 | 28 | 100 | 4.37 | 956 | 1009 | 8.3 | 8.3 | 29 | 0 | 128 | 128 | 134 | 134 | 14 | 50 | 13.8 | 54
2250 | 100 | 174 | 111 | 30 | 28 | 100 | 4.53 | 965 | 1022 | 9.7 | 9.7 | 30 | 0 | 128 | 128 | 130 | 130 | 15 | 50 | 13.8 | 55
2425 | 112 | 174 | 111 | 30 | 28 | 100 | 4.53 | 965 | 1018 | 9.6 | 9.5 | 30 | 0 | 128 | 128 | 128 | 128 | 15 | 50 | 13.8 | 56
2650 | 125 | 174 | 111 | 31 | 31 | 100 | 4.53 | 965 | 1018 | 9.6 | 9.6 | 30 | 0 | 128 | 128 | 128 | 128 | 15 | 50 | 13.8 | 57
2900 | 130 | 174 | 111 | 31 | 31 | 100 | 4.53 | 973 | 1013 | 9.8 | 9.8 | 30 | 0 | 128 | 128 | 128 | 128 | 15 | 50 | 13.8 | 58
3275 | 153 | 174 | 111 | 31 | 31 | 100 | 4.53 | 960 | 1018 | 10 | 10 | 30 | 0 | 128 | 128 | 128 | 128 | 15 | 50 | 13.7 | 59
3575 | 181 | 174 | 111 | 31 | 31 | 100 | 4.53 | 969 | 1018 | 10.2 | 10.2 | 30 | 0 | 128 | 128 | 128 | 128 | 15 | 50 | 13.8 | 60
3800 | 193 | 174 | 111 | 31 | 31 | 100 | 4.53 | 965 | 1022 | 10.7 | 10.7 | 30 | 0 | 128 | 128 | 128 | 128 | 15 | 50 | 13.7 | 61
3975 | 214 | 174 | 111 | 31 | 31 | 100 | 4.53 | 965 | 1018 | 10.9 | 10.9 | 31 | 0 | 128 | 128 | 128 | 128 | 15 | 50 | 13.7 | 62
4250 | 232 | 174 | 111 | 31 | 31 | 100 | 4.53 | 965 | 1018 | 11.5 | 11.5 | 31 | 0 | 128 | 128 | 128 | 128 | 15 | 50 | 13.7 | 63
4550 | 259 | 174 | 113 | 31 | 31 | 100 | 4.53 | 969 | 1018 | 11.3 | 11.3 | 31 | 0 | 128 | 128 | 128 | 128 | 15 | 50 | 13.6 | 64
4625 | 275 | 174 | 115 | 31 | 31 | 100 | 4.53 | 978 | 1018 | 11.8 | 11.8 | 31 | 0 | 128 | 128 | 128 | 128 | 15 | 50 | 13.6 | 65
5050 | 296 | 174 | 115 | 31 | 31 | 100 | 4.53 | 982 | 1022 | 12.1 | 12.3 | 31 | 0 | 128 | 128 | 128 | 128 | 15 | 50 | 13.6 | 66
5275 | 309 | 174 | 117 | 31 | 31 | 100 | 4.53 | 973 | 1027 | 12.4 | 12.4 | 31 | 0 | 128 | 128 | 128 | 128 | 15 | 50 | 13.6 | 67
5400 | 323 | 174 | 118 | 31 | 31 | 100 | 4.53 | 982 | 1031 | 12.5 | 12.5 | 31 | 0 | 128 | 128 | 128 | 128 | 15 | 50 | 13.6 | 68
5625 | 333 | 174 | 122 | 31 | 31 | 100 | 4.53 | 987 | 1022 | 12.8 | 12.8 | 31 | 0 | 128 | 128 | 128 | 128 | 15 | 50 | 13.6 | 69
6000 | 354 | 174 | 122 | 31 | 31 | 100 | 4.53 | 973 | 1022 | 12.8 | 13 | 31 | 0 | 128 | 128 | 128 | 128 | 15 | 50 | 13.6 | 70
6125 | 360 | 174 | 126 | 31 | 31 | 100 | 4.45 | 973 | 1027 | 12.7 | 12.7 | 31 | 0 | 128 | 128 | 128 | 128 | 15 | 50 | 13.6 | 71
5825 | 64 | 174 | 127 | 12 | 31 | 0 | 0.55 | 628 | 580 | 12.8 | 12.8 | 41 | 0 | 128 | 128 | 127 | 127 | 7 | 50 | 13.8 | 72
5200 | 62 | 174 | 129 | 31 | 31 | 100 | 4.41 | 810 | 858 | 1.4 | 1.4 | 45 | 0 | 128 | 128 | 128 | 128 | 15 | 50 | 13.7 | 73
4975 | 290 | 174 | 129 | 31 | 31 | 100 | 4.55 | 960 | 1018 | 12 | 12 | 29 | 0 | 128 | 128 | 128 | 128 | 15 | 50 | 13.6 | 74
4825 | 285 | 174 | 131 | 31 | 31 | 100 | 4.55 | 978 | 1031 | 12.7 | 12.7 | 29 | 0 | 128 | 128 | 128 | 128 | 15 | 50 | 13.6 | 75
4400 | 246 | 174 | 131 | 31 | 31 | 100 | 4.55 | 982 | 1027 | 11.6 | 11.6 | 29 | 0 | 128 | 128 | 128 | 128 | 15 | 50 | 13.7 | 76
4550 | 271 | 174 | 131 | 31 | 31 | 100 | 4.55 | 969 | 1022 | 11.8 | 11.8 | 29 | 0 | 128 | 128 | 128 | 128 | 15 | 50 | 13.7 | 77
4725 | 274 | 174 | 133 | 31 | 31 | 100 | 4.55 | 973 | 1027 | 11.9 | 12.2 | 29 | 0 | 128 | 128 | 128 | 128 | 15 | 50 | 13.7 | 78
4850 | 285 | 174 | 133 | 31 | 31 | 100 | 4.55 | 982 | 1031 | 12.2 | 12.2 | 29 | 0 | 128 | 128 | 128 | 128 | 15 | 50 | 13.7 | 79
4950 | 289 | 174 | 133 | 31 | 31 | 100 | 4.55 | 978 | 1040 | 12.2 | 12.2 | 29 | 0 | 128 | 128 | 128 | 128 | 15 | 50 | 13.6 | 80
5075 | 302 | 174 | 135 | 31 | 31 | 100 | 4.55 | 991 | 1031 | 12.4 | 12.4 | 30 | 0 | 128 | 128 | 128 | 128 | 15 | 50 | 13.6 | 81
5325 | 309 | 174 | 135 | 31 | 31 | 100 | 4.55 | 973 | 1031 | 12.5 | 12.6 | 29 | 0 | 128 | 128 | 128 | 128 | 15 | 50 | 13.6 | 82
5550 | 315 | 174 | 136 | 31 | 31 | 100 | 4.55 | 987 | 1031 | 12.7 | 12.7 | 30 | 0 | 128 | 128 | 128 | 128 | 15 | 50 | 13.7 | 83
5450 | 323 | 174 | 136 | 31 | 31 | 100 | 4.55 | 982 | 1027 | 12.8 | 12.7 | 30 | 0 | 128 | 128 | 128 | 128 | 15 | 50 | 13.7 | 84
5450 | 323 | 174 | 138 | 31 | 31 | 100 | 4.55 | 973 | 1027 | 12.8 | 12.8 | 30 | 0 | 128 | 128 | 128 | 128 | 15 | 50 | 13.6 | 85
5650 | 337 | 174 | 138 | 31 | 31 | 100 | 4.55 | 973 | 1027 | 12.8 | 12.8 | 30 | 0 | 128 | 128 | 128 | 128 | 15 | 50 | 13.7 | 86
5700 | 340 | 174 | 138 | 31 | 31 | 100 | 4.55 | 978 | 1022 | 12.8 | 12.8 | 30 | 0 | 128 | 128 | 128 | 128 | 15 | 50 | 13.6 | 87
5875 | 355 | 174 | 140 | 31 | 31 | 100 | 4.55 | 973 | 1022 | 12.8 | 12.9 | 30 | 0 | 128 | 128 | 128 | 128 | 15 | 50 | 13.6 | 88
6050 | 355 | 174 | 142 | 31 | 31 | 100 | 4.55 | 965 | 1027 | 12.9 | 12.9 | 30 | 0 | 128 | 128 | 128 | 128 | 15 | 50 | 13.6 | 89
6075 | 352 | 174 | 142 | 31 | 31 | 86 | 3.29 | 973 | 1027 | 12.8 | 12.8 | 30 | 0 | 128 | 128 | 128 | 128 | 15 | 50 | 13.6 | 90
5700 | 73 | 174 | 144 | 9 | 31 | 0 | 0.55 | 655 | 664 | 4 | 4 | 41 | 0 | 128 | 128 | 125 | 125 | 7 | 50 | 13.9 | 91
5175 | 365 | 174 | 144 | 31 | 31 | 100 | 4.55 | 650 | 765 | 9.5 | 9.5 | 29 | 0 | 128 | 128 | 128 | 128 | 15 | 50 | 13.7 | 92
4475 | 248 | 174 | 144 | 31 | 31 | 100 | 4.55 | 965 | 1018 | 12.2 | 12.2 | 29 | 0 | 128 | 128 | 128 | 128 | 15 | 50 | 13.7 | 93
4525 | 253 | 174 | 144 | 31 | 31 | 100 | 4.55 | 965 | 1031 | 12.4 | 11.7 | 29 | 0 | 128 | 128 | 128 | 128 | 15 | 50 | 13.7 | 94
4575 | 271 | 174 | 144 | 31 | 31 | 100 | 4.55 | 973 | 1022 | 11.9 | 11.9 | 29 | 0 | 128 | 128 | 128 | 128 | 15 | 50 | 13.7 | 95
4675 | 263 | 174 | 144 | 31 | 31 | 100 | 4.55 | 969 | 1018 | 11.8 | 11.9 | 29 | 0 | 128 | 128 | 128 | 128 | 15 | 50 | 13.7 | 96
4725 | 274 | 174 | 144 | 31 | 31 | 100 | 4.55 | 969 | 1022 | 12.1 | 12.1 | 29 | 0 | 128 | 128 | 128 | 128 | 15 | 50 | 13.7 | 97
4800 | 276 | 174 | 142 | 31 | 31 | 100 | 4.55 | 969 | 1031 | 12.3 | 12.3 | 29 | 0 | 128 | 128 | 128 | 128 | 15 | 50 | 13.7 | 98
4850 | 286 | 174 | 142 | 31 | 31 | 100 | 4.55 | 973 | 1031 | 12.2 | 12.2 | 29 | 0 | 128 | 128 | 128 | 128 | 15 | 50 | 13.7 | 99
4825 | 289 | 176 | 142 | 31 | 31 | 100 | 4.55 | 973 | 1027 | 12.2 | 12.4 | 29 | 0 | 128 | 128 | 128 | 128 | 15 | 50 | 13.7 | 100
5025 | 287 | 176 | 142 | 31 | 31 | 100 | 4.55 | 973 | 1022 | 12.3 | 12.3 | 29 | 0 | 128 | 128 | 128 | 128 | 15 | 50 | 13.7 | 101
4975 | 295 | 176 | 142 | 31 | 31 | 100 | 4.55 | 969 | 1022 | 12.4 | 12.4 | 29 | 0 | 128 | 128 | 128 | 128 | 15 | 50 | 13.7 | 102
5175 | 295 | 176 | 142 | 31 | 31 | 100 | 4.55 | 956 | 1027 | 12.5 | 12.5 | 29 | 0 | 128 | 128 | 128 | 128 | 15 | 50 | 13.7 | 103
5075 | 303 | 176 | 142 | 31 | 31 | 100 | 4.55 | 969 | 1018 | 12.5 | 12.4 | 29 | 0 | 128 | 128 | 128 | 128 | 15 | 50 | 13.7 | 104
5025 | 302 | 176 | 144 | 31 | 31 | 100 | 4.55 | 969 | 1018 | 12.6 | 12.6 | 29 | 0 | 128 | 128 | 128 | 128 | 15 | 50 | 13.7 | 105
5200 | 309 | 176 | 144 | 31 | 31 | 100 | 4.55 | 956 | 1022 | 12.8 | 12.8 | 30 | 0 | 128 | 128 | 128 | 128 | 15 | 50 | 13.7 | 106
5150 | 306 | 176 | 144 | 31 | 31 | 100 | 4.55 | 960 | 1013 | 12.6 | 12.6 | 29 | 0 | 128 | 128 | 128 | 128 | 15 | 50 | 13.7 | 107
5400 | 321 | 176 | 144 | 31 | 31 | 100 | 4.55 | 965 | 1013 | 12.6 | 12.8 | 30 | 0 | 128 | 128 | 128 | 128 | 15 | 50 | 13.7 | 108
5350 | 319 | 176 | 144 | 31 | 31 | 100 | 4.55 | 951 | 1018 | 12.6 | 12.6 | 30 | 0 | 128 | 128 | 128 | 128 | 15 | 50 | 13.7 | 109
5350 | 327 | 176 | 145 | 31 | 31 | 100 | 4.55 | 951 | 1009 | 12.8 | 12.8 | 30 | 0 | 128 | 128 | 128 | 128 | 15 | 50 | 13.7 | 110
5675 | 330 | 176 | 145 | 31 | 31 | 100 | 4.55 | 965 | 1009 | 12.8 | 12.8 | 30 | 0 | 128 | 128 | 128 | 128 | 15 | 50 | 13.7 | 111
5575 | 326 | 176 | 147 | 31 | 31 | 100 | 4.55 | 965 | 1009 | 12.7 | 12.8 | 30 | 0 | 128 | 128 | 128 | 128 | 15 | 50 | 13.7 | 112
5550 | 326 | 176 | 147 | 31 | 31 | 100 | 4.55 | 965 | 1004 | 12.7 | 12.7 | 30 | 0 | 128 | 128 | 128 | 128 | 15 | 50 | 13.7 | 113
5575 | 333 | 176 | 147 | 31 | 31 | 100 | 4.55 | 956 | 1009 | 12.7 | 12.7 | 30 | 0 | 128 | 128 | 128 | 128 | 15 | 50 | 13.6 | 114
5675 | 340 | 176 | 149 | 31 | 31 | 100 | 4.55 | 960 | 1009 | 12.8 | 12.8 | 30 | 0 | 128 | 128 | 128 | 128 | 15 | 50 | 13.6 | 115
5675 | 341 | 176 | 149 | 31 | 31 | 100 | 4.55 | 960 | 996 | 12.8 | 12.8 | 30 | 0 | 128 | 128 | 128 | 128 | 15 | 50 | 13.7 | 116
5775 | 347 | 176 | 149 | 31 | 31 | 100 | 4.55 | 947 | 1000 | 12.9 | 12.9 | 30 | 0 | 128 | 128 | 128 | 128 | 15 | 50 | 13.7 | 117
5825 | 351 | 176 | 151 | 31 | 31 | 100 | 4.55 | 947 | 1000 | 13 | 13 | 30 | 0 | 128 | 128 | 128 | 128 | 15 | 50 | 13.7 | 118
5775 | 355 | 176 | 151 | 31 | 31 | 100 | 4.53 | 951 | 991 | 13 | 13 | 30 | 0 | 128 | 128 | 128 | 128 | 15 | 50 | 13.7 | 119
5975 | 351 | 176 | 153 | 31 | 31 | 100 | 3.94 | 942 | 991 | 12.9 | 12.9 | 30 | 0 | 128 | 128 | 128 | 128 | 15 | 50 | 13.7 | 120
5625 | 91 | 176 | 154 | 10 | 31 | 0 | 0.55 | 677 | 673 | 4.4 | 4.4 | 41 | 0 | 128 | 128 | 125 | 125 | 7 | 50 | 13.9 | 121
5075 | 323 | 176 | 154 | 31 | 31 | 100 | 4.55 | 867 | 965 | 11.7 | 11.7 | 29 | 0 | 128 | 128 | 128 | 128 | 15 | 50 | 13.6 | 122
4600 | 263 | 176 | 154 | 31 | 31 | 100 | 4.55 | 951 | 1000 | 12.3 | 12.3 | 29 | 0 | 128 | 128 | 128 | 128 | 15 | 50 | 13.7 | 123
4725 | 263 | 176 | 154 | 31 | 31 | 100 | 4.55 | 956 | 991 | 11.9 | 12 | 29 | 0 | 128 | 128 | 128 | 128 | 15 | 50 | 13.7 | 124
4650 | 267 | 176 | 153 | 31 | 31 | 100 | 4.55 | 951 | 991 | 11.9 | 11.9 | 29 | 0 | 128 | 128 | 128 | 128 | 15 | 50 | 13.7 | 125
4725 | 278 | 176 | 151 | 31 | 31 | 100 | 4.55 | 947 | 987 | 11.9 | 11.9 | 29 | 0 | 128 | 128 | 128 | 128 | 15 | 50 | 13.7 | 126
4625 | 281 | 176 | 151 | 31 | 31 | 100 | 4.55 | 947 | 987 | 12.1 | 12.1 | 29 | 0 | 128 | 128 | 128 | 128 | 15 | 50 | 13.7 | 127
4675 | 283 | 176 | 151 | 31 | 31 | 100 | 4.55 | 934 | 991 | 12.1 | 12.3 | 29 | 0 | 128 | 128 | 128 | 128 | 15 | 50 | 13.7 | 128
4775 | 286 | 176 | 151 | 31 | 31 | 100 | 4.55 | 942 | 996 | 12.1 | 12.1 | 29 | 0 | 128 | 128 | 128 | 128 | 15 | 50 | 13.7 | 129
4850 | 275 | 176 | 149 | 31 | 31 | 100 | 4.55 | 956 | 996 | 12.3 | 12.3 | 29 | 0 | 128 | 128 | 128 | 128 | 15 | 50 | 13.7 | 130
4850 | 280 | 176 | 149 | 31 | 31 | 100 | 4.55 | 947 | 996 | 12.3 | 12.3 | 29 | 0 | 128 | 128 | 128 | 128 | 15 | 50 | 13.7 | 131
4850 | 285 | 176 | 149 | 31 | 31 | 100 | 4.55 | 951 | 991 | 12.3 | 12.3 | 29 | 0 | 128 | 128 | 128 | 128 | 15 | 50 | 13.7 | 132
4950 | 286 | 176 | 149 | 31 | 31 | 100 | 4.55 | 951 | 991 | 12.3 | 12.3 | 29 | 0 | 128 | 128 | 128 | 128 | 15 | 50 | 13.7 | 133
4875 | 291 | 176 | 149 | 31 | 31 | 100 | 4.55 | 947 | 987 | 12.3 | 12.3 | 29 | 0 | 128 | 128 | 128 | 128 | 15 | 50 | 13.7 | 134
4950 | 290 | 176 | 149 | 31 | 31 | 100 | 4.55 | 960 | 982 | 12.2 | 12.2 | 29 | 0 | 128 | 128 | 128 | 128 | 15 | 50 | 13.7 | 135
4950 | 285 | 176 | 149 | 31 | 31 | 100 | 4.55 | 956 | 982 | 12.3 | 12.4 | 29 | 0 | 128 | 128 | 128 | 128 | 15 | 50 | 13.7 | 136
4875 | 290 | 176 | 149 | 31 | 31 | 100 | 4.55 | 934 | 987 | 12.3 | 12.3 | 29 | 0 | 128 | 128 | 128 | 128 | 15 | 50 | 13.7 | 137
5050 | 296 | 176 | 149 | 31 | 31 | 100 | 4.53 | 947 | 982 | 12.3 | 12.3 | 29 | 0 | 128 | 128 | 128 | 128 | 15 | 50 | 13.7 | 138
5400 | 296 | 176 | 149 | 31 | 31 | 41 | 2.29 | 960 | 982 | 12.3 | 12.3 | 30 | 0 | 128 | 128 | 128 | 128 | 15 | 50 | 13.7 | 139
4825 | 43 | 176 | 149 | 8 | 31 | 0 | 0.55 | 655 | 677 | 5.6 | 1.7 | 40 | 0 | 128 | 128 | 128 | 128 | 3 | 50 | 14 | 140
4400 | 28 | 176 | 149 | 6 | 31 | 0 | 0.55 | 637 | 584 | 0.6 | 0.6 | 40 | 0 | 128 | 128 | 128 | 128 | 3 | 50 | 14 | 141

## LV2R5
Las Vegas - 11/1//98 - Run #5 (TRC at 0, 100 octane, 97 PCM, knock sensor connected)
ENGINE_RPM | AIR_FLOW | COOL_TEMP | MAT | MAP | BARO_PRES | THROT_POS | THROT_VOLT | LEFT_O2 | RIGHT_O2 | LEFT_INJ | RIGHT_INJ | SPRK_ADV | KNOCK_RETD | LEFT_INT | RIGHT_INT | LEFT_BLM | RIGHT_BLM | BLM_CELL | EGR_DC | BATT_VOLT | Frame_num
800 | 7 | 176 | 120 | 9 | 28 | 0 | 0.57 | 951 | 982 | 1.6 | 1.6 | 20 | 0 | 126 | 126 | 128 | 128 | 16 | 50 | 13.9 | 3
825 | 7 | 174 | 120 | 9 | 28 | 0 | 0.55 | 947 | 982 | 1.6 | 1.6 | 17 | 0 | 126 | 126 | 128 | 128 | 16 | 50 | 13.9 | 4
825 | 8 | 176 | 120 | 10 | 28 | 6 | 0.74 | 942 | 982 | 1.6 | 1.6 | 25 | 0 | 119 | 119 | 128 | 128 | 4 | 48 | 13.9 | 5
900 | 16 | 176 | 120 | 13 | 28 | 9 | 0.84 | 934 | 978 | 2.1 | 2.6 | 33 | 0 | 119 | 119 | 128 | 128 | 8 | 50 | 13.9 | 6
1175 | 17 | 176 | 120 | 12 | 28 | 9 | 0.86 | 916 | 965 | 2.7 | 2.7 | 38 | 0 | 119 | 119 | 128 | 128 | 9 | 50 | 13.9 | 7
1475 | 18 | 176 | 120 | 11 | 28 | 10 | 0.88 | 942 | 987 | 2.4 | 2.1 | 36 | 0 | 119 | 119 | 128 | 128 | 6 | 50 | 13.9 | 8
1700 | 19 | 176 | 120 | 10 | 28 | 10 | 0.88 | 925 | 969 | 1.9 | 1.9 | 30 | 0 | 119 | 119 | 128 | 128 | 6 | 50 | 13.9 | 9
1825 | 19 | 176 | 120 | 9 | 28 | 10 | 0.88 | 898 | 898 | 1.8 | 1.8 | 27 | 0 | 126 | 126 | 128 | 128 | 6 | 50 | 13.9 | 10
1875 | 23 | 176 | 120 | 9 | 28 | 13 | 0.96 | 916 | 956 | 1.8 | 1.8 | 28 | 0 | 126 | 126 | 128 | 128 | 6 | 50 | 13.9 | 11
1950 | 24 | 176 | 120 | 9 | 28 | 13 | 0.96 | 929 | 969 | 1.9 | 1.9 | 30 | 0 | 119 | 119 | 128 | 128 | 6 | 50 | 13.9 | 12
2075 | 23 | 176 | 120 | 9 | 28 | 13 | 0.96 | 920 | 960 | 1.8 | 1.8 | 30 | 0 | 126 | 126 | 128 | 128 | 7 | 50 | 13.9 | 13
2150 | 24 | 176 | 120 | 9 | 28 | 13 | 0.96 | 929 | 973 | 1.9 | 1.9 | 30 | 0 | 126 | 126 | 128 | 128 | 7 | 50 | 13.9 | 14
2200 | 24 | 176 | 120 | 8 | 28 | 13 | 0.96 | 929 | 978 | 1.8 | 1.8 | 31 | 0 | 126 | 126 | 128 | 128 | 7 | 50 | 13.9 | 15
2250 | 25 | 176 | 120 | 8 | 28 | 13 | 0.96 | 934 | 978 | 1.8 | 1.7 | 32 | 0 | 124 | 124 | 128 | 128 | 7 | 50 | 13.9 | 16
2300 | 24 | 176 | 120 | 8 | 28 | 13 | 0.96 | 929 | 969 | 1.7 | 1.7 | 34 | 0 | 122 | 122 | 128 | 128 | 7 | 50 | 13.9 | 17
2350 | 24 | 176 | 120 | 8 | 28 | 13 | 0.96 | 920 | 960 | 1.7 | 1.7 | 34 | 0 | 120 | 120 | 128 | 128 | 7 | 50 | 13.9 | 18
2350 | 24 | 176 | 120 | 8 | 28 | 13 | 0.96 | 907 | 947 | 1.6 | 1.6 | 34 | 0 | 118 | 118 | 128 | 128 | 7 | 50 | 13.9 | 19
2350 | 23 | 176 | 120 | 8 | 28 | 13 | 0.96 | 867 | 929 | 1.5 | 1.5 | 33 | 0 | 116 | 116 | 128 | 128 | 3 | 50 | 13.9 | 20
2325 | 23 | 176 | 120 | 8 | 28 | 12 | 0.96 | 504 | 881 | 1.5 | 1.5 | 33 | 0 | 114 | 114 | 128 | 128 | 3 | 50 | 13.9 | 21
2325 | 24 | 176 | 120 | 8 | 28 | 13 | 0.96 | 115 | 301 | 1.5 | 1.5 | 33 | 0 | 117 | 116 | 128 | 128 | 3 | 50 | 13.9 | 22
2300 | 23 | 176 | 120 | 8 | 28 | 13 | 0.96 | 111 | 133 | 1.5 | 1.5 | 32 | 0 | 118 | 115 | 128 | 128 | 3 | 50 | 13.9 | 23
2275 | 23 | 176 | 120 | 8 | 28 | 13 | 0.96 | 805 | 133 | 1.5 | 1.5 | 32 | 0 | 117 | 115 | 128 | 128 | 3 | 50 | 13.9 | 24
2275 | 24 | 176 | 120 | 8 | 28 | 12 | 0.96 | 867 | 150 | 1.5 | 1.5 | 31 | 0 | 117 | 116 | 128 | 128 | 3 | 50 | 13.9 | 25
2275 | 23 | 176 | 120 | 8 | 28 | 13 | 0.96 | 841 | 881 | 1.5 | 1.5 | 31 | 0 | 116 | 115 | 128 | 128 | 3 | 50 | 13.9 | 26
2275 | 23 | 176 | 120 | 8 | 28 | 13 | 0.96 | 730 | 765 | 1.5 | 1.5 | 31 | 0 | 114 | 114 | 128 | 128 | 3 | 49 | 13.9 | 27
2250 | 23 | 176 | 120 | 8 | 28 | 13 | 0.96 | 124 | 288 | 1.5 | 1.5 | 31 | 0 | 116 | 116 | 128 | 128 | 3 | 49 | 13.9 | 28
2250 | 24 | 176 | 120 | 8 | 28 | 13 | 0.96 | 115 | 199 | 1.6 | 1.6 | 31 | 0 | 117 | 116 | 128 | 128 | 3 | 49 | 13.9 | 29
2225 | 23 | 176 | 120 | 8 | 28 | 13 | 0.96 | 491 | 783 | 1.6 | 1.6 | 31 | 0 | 116 | 114 | 128 | 128 | 3 | 49 | 13.9 | 30
2250 | 24 | 176 | 120 | 8 | 28 | 13 | 0.96 | 801 | 142 | 1.6 | 1.5 | 30 | 0 | 116 | 115 | 128 | 128 | 3 | 49 | 13.9 | 31
2250 | 23 | 176 | 120 | 8 | 28 | 13 | 0.96 | 726 | 133 | 1.6 | 1.5 | 30 | 0 | 115 | 116 | 128 | 128 | 3 | 49 | 13.9 | 32
2225 | 23 | 176 | 120 | 8 | 28 | 13 | 0.96 | 434 | 137 | 1.5 | 1.6 | 31 | 0 | 116 | 117 | 128 | 128 | 3 | 49 | 13.9 | 33
2225 | 23 | 176 | 120 | 8 | 28 | 13 | 0.96 | 111 | 261 | 1.6 | 1.6 | 31 | 0 | 116 | 118 | 128 | 128 | 3 | 49 | 13.9 | 34
2225 | 24 | 176 | 120 | 8 | 28 | 13 | 0.96 | 168 | 889 | 1.6 | 1.6 | 30 | 0 | 117 | 116 | 128 | 128 | 3 | 49 | 13.9 | 35
2225 | 23 | 176 | 120 | 8 | 28 | 13 | 0.96 | 819 | 717 | 1.6 | 1.6 | 31 | 0 | 116 | 115 | 128 | 128 | 3 | 49 | 13.8 | 36
2225 | 23 | 176 | 120 | 8 | 28 | 13 | 0.96 | 717 | 204 | 1.6 | 1.6 | 31 | 0 | 115 | 117 | 128 | 128 | 3 | 49 | 13.9 | 37
2225 | 23 | 176 | 120 | 8 | 28 | 13 | 0.96 | 677 | 717 | 1.6 | 1.6 | 31 | 0 | 114 | 115 | 128 | 128 | 3 | 49 | 13.9 | 38
2200 | 23 | 176 | 120 | 8 | 28 | 13 | 0.96 | 164 | 650 | 1.5 | 1.5 | 31 | 0 | 116 | 114 | 128 | 128 | 3 | 49 | 13.9 | 39
2225 | 23 | 176 | 120 | 8 | 28 | 13 | 0.96 | 106 | 133 | 1.6 | 1.6 | 31 | 0 | 116 | 116 | 128 | 128 | 3 | 49 | 13.9 | 40
2250 | 23 | 176 | 120 | 8 | 28 | 13 | 0.96 | 473 | 133 | 1.6 | 1.6 | 30 | 0 | 116 | 117 | 128 | 128 | 3 | 49 | 13.9 | 41
2225 | 23 | 176 | 120 | 8 | 28 | 13 | 0.96 | 779 | 765 | 1.6 | 1.6 | 31 | 0 | 116 | 115 | 128 | 128 | 3 | 49 | 13.9 | 42
2225 | 23 | 176 | 120 | 8 | 28 | 13 | 0.96 | 394 | 177 | 1.6 | 1.5 | 31 | 0 | 117 | 117 | 128 | 128 | 3 | 49 | 13.9 | 43
2225 | 24 | 176 | 120 | 8 | 28 | 13 | 0.96 | 111 | 137 | 1.6 | 1.6 | 30 | 0 | 117 | 118 | 128 | 128 | 3 | 49 | 13.9 | 44
2250 | 23 | 176 | 120 | 8 | 28 | 13 | 0.96 | 230 | 823 | 1.6 | 1.6 | 31 | 0 | 118 | 116 | 128 | 128 | 3 | 49 | 13.9 | 45
2250 | 23 | 176 | 120 | 8 | 28 | 13 | 0.96 | 850 | 805 | 1.6 | 1.6 | 30 | 0 | 117 | 115 | 128 | 128 | 3 | 49 | 13.9 | 46
2250 | 23 | 176 | 120 | 8 | 28 | 13 | 0.96 | 814 | 190 | 1.6 | 1.6 | 31 | 0 | 116 | 117 | 128 | 128 | 3 | 49 | 13.9 | 47
2250 | 23 | 176 | 120 | 8 | 28 | 13 | 0.96 | 717 | 801 | 1.6 | 1.5 | 31 | 0 | 115 | 115 | 128 | 128 | 3 | 48 | 13.9 | 48
2225 | 23 | 176 | 120 | 8 | 28 | 13 | 0.96 | 150 | 279 | 1.5 | 1.5 | 30 | 0 | 117 | 116 | 128 | 128 | 3 | 48 | 13.9 | 49
2225 | 23 | 176 | 120 | 8 | 28 | 13 | 0.96 | 381 | 119 | 1.6 | 1.6 | 31 | 0 | 117 | 116 | 128 | 128 | 3 | 48 | 13.9 | 50
2225 | 23 | 176 | 120 | 8 | 28 | 13 | 0.96 | 659 | 133 | 1.6 | 1.6 | 30 | 0 | 116 | 117 | 128 | 128 | 3 | 50 | 13.9 | 51
2225 | 23 | 176 | 120 | 8 | 28 | 13 | 0.96 | 257 | 305 | 1.6 | 1.6 | 31 | 0 | 118 | 118 | 128 | 128 | 3 | 50 | 13.9 | 52
2225 | 23 | 176 | 120 | 8 | 28 | 13 | 0.96 | 664 | 836 | 1.6 | 1.6 | 31 | 0 | 116 | 116 | 128 | 128 | 3 | 50 | 13.9 | 53
2225 | 24 | 176 | 120 | 8 | 28 | 13 | 0.96 | 735 | 438 | 1.6 | 1.6 | 30 | 0 | 116 | 115 | 128 | 128 | 3 | 50 | 13.9 | 54
2250 | 23 | 176 | 120 | 8 | 28 | 13 | 0.96 | 146 | 159 | 1.6 | 1.6 | 31 | 0 | 117 | 117 | 128 | 128 | 3 | 50 | 13.9 | 55
2250 | 23 | 176 | 120 | 8 | 28 | 13 | 0.96 | 164 | 752 | 1.6 | 1.6 | 30 | 0 | 118 | 116 | 128 | 128 | 3 | 50 | 13.9 | 56
2250 | 23 | 176 | 120 | 8 | 28 | 13 | 0.96 | 783 | 810 | 1.6 | 1.5 | 31 | 0 | 116 | 115 | 128 | 128 | 3 | 50 | 13.9 | 57
2250 | 23 | 176 | 120 | 8 | 28 | 13 | 0.96 | 588 | 186 | 1.6 | 1.5 | 31 | 0 | 116 | 117 | 128 | 128 | 3 | 50 | 13.9 | 58
2250 | 23 | 176 | 120 | 8 | 28 | 13 | 0.96 | 310 | 155 | 1.6 | 1.6 | 31 | 0 | 118 | 117 | 128 | 128 | 3 | 51 | 13.9 | 59
2275 | 23 | 176 | 120 | 8 | 28 | 13 | 0.96 | 827 | 420 | 1.6 | 1.6 | 31 | 0 | 117 | 118 | 128 | 128 | 3 | 51 | 13.9 | 60
2275 | 23 | 176 | 120 | 8 | 28 | 13 | 0.96 | 425 | 894 | 1.5 | 1.5 | 31 | 0 | 118 | 117 | 128 | 128 | 3 | 51 | 13.9 | 61
2275 | 23 | 176 | 120 | 8 | 28 | 13 | 0.96 | 133 | 858 | 1.6 | 1.6 | 31 | 0 | 118 | 116 | 128 | 128 | 3 | 51 | 13.9 | 62
2250 | 23 | 176 | 120 | 8 | 28 | 12 | 0.94 | 788 | 606 | 1.6 | 1.5 | 31 | 0 | 117 | 114 | 128 | 128 | 3 | 51 | 13.9 | 63
2250 | 23 | 176 | 120 | 8 | 28 | 13 | 0.96 | 456 | 150 | 1.5 | 1.5 | 31 | 0 | 118 | 116 | 128 | 128 | 3 | 51 | 13.9 | 64
2250 | 23 | 176 | 122 | 8 | 28 | 13 | 0.96 | 695 | 115 | 1.6 | 1.5 | 31 | 0 | 116 | 116 | 128 | 128 | 3 | 51 | 13.9 | 65
2250 | 23 | 176 | 122 | 8 | 28 | 13 | 0.96 | 664 | 137 | 1.5 | 1.5 | 31 | 0 | 115 | 117 | 128 | 128 | 3 | 51 | 13.9 | 66
2250 | 23 | 176 | 122 | 8 | 28 | 13 | 0.96 | 243 | 186 | 1.6 | 1.6 | 30 | 0 | 117 | 119 | 128 | 128 | 3 | 51 | 13.9 | 67
2250 | 23 | 176 | 122 | 8 | 28 | 13 | 0.96 | 97 | 876 | 1.6 | 1.6 | 31 | 0 | 118 | 117 | 128 | 128 | 3 | 51 | 13.9 | 68
2250 | 23 | 176 | 122 | 8 | 28 | 13 | 0.96 | 774 | 876 | 1.6 | 1.6 | 31 | 0 | 116 | 116 | 128 | 128 | 3 | 51 | 13.9 | 69
2225 | 23 | 176 | 122 | 8 | 28 | 13 | 0.96 | 186 | 717 | 1.5 | 1.5 | 31 | 0 | 118 | 115 | 128 | 128 | 3 | 51 | 13.9 | 70
2250 | 23 | 176 | 122 | 8 | 28 | 13 | 0.96 | 133 | 186 | 1.6 | 1.6 | 31 | 0 | 119 | 117 | 128 | 128 | 3 | 51 | 13.9 | 71
2250 | 23 | 176 | 122 | 8 | 28 | 13 | 0.96 | 819 | 133 | 1.6 | 1.5 | 30 | 0 | 117 | 117 | 128 | 128 | 3 | 51 | 13.9 | 72
2250 | 23 | 176 | 122 | 8 | 28 | 13 | 0.96 | 708 | 124 | 1.6 | 1.6 | 31 | 0 | 116 | 118 | 128 | 128 | 3 | 51 | 13.9 | 73
2250 | 23 | 176 | 122 | 8 | 28 | 13 | 0.96 | 712 | 867 | 1.5 | 1.6 | 31 | 0 | 115 | 117 | 128 | 128 | 3 | 51 | 13.9 | 74
2250 | 23 | 176 | 122 | 8 | 28 | 13 | 0.96 | 181 | 712 | 1.5 | 1.5 | 31 | 0 | 116 | 117 | 128 | 128 | 3 | 51 | 13.9 | 75
2275 | 23 | 176 | 122 | 8 | 28 | 13 | 0.96 | 84 | 726 | 1.5 | 1.5 | 31 | 0 | 116 | 115 | 128 | 128 | 3 | 51 | 13.9 | 76
2275 | 23 | 176 | 122 | 8 | 28 | 13 | 0.96 | 75 | 155 | 1.5 | 1.5 | 31 | 0 | 118 | 117 | 128 | 128 | 3 | 51 | 13.9 | 77
2275 | 23 | 176 | 122 | 8 | 28 | 13 | 0.96 | 80 | 137 | 1.6 | 1.5 | 32 | 0 | 120 | 117 | 128 | 128 | 3 | 51 | 13.9 | 78
2275 | 23 | 176 | 122 | 8 | 28 | 13 | 0.96 | 850 | 257 | 1.5 | 1.6 | 31 | 0 | 118 | 119 | 128 | 128 | 3 | 51 | 13.9 | 79
2250 | 23 | 176 | 122 | 8 | 28 | 13 | 0.96 | 792 | 845 | 1.6 | 1.5 | 31 | 0 | 118 | 117 | 128 | 128 | 3 | 52 | 13.9 | 80
2275 | 23 | 176 | 122 | 8 | 28 | 13 | 0.96 | 571 | 699 | 1.5 | 1.5 | 31 | 0 | 117 | 116 | 128 | 128 | 3 | 52 | 13.9 | 81
2275 | 23 | 176 | 122 | 8 | 28 | 13 | 0.96 | 265 | 265 | 1.5 | 1.5 | 31 | 0 | 118 | 117 | 128 | 128 | 3 | 52 | 13.9 | 82
2275 | 23 | 176 | 122 | 8 | 28 | 13 | 0.96 | 208 | 124 | 1.5 | 1.5 | 31 | 0 | 118 | 117 | 128 | 128 | 3 | 52 | 13.9 | 83
2275 | 23 | 176 | 122 | 8 | 28 | 13 | 0.96 | 686 | 128 | 1.5 | 1.6 | 32 | 0 | 116 | 118 | 128 | 128 | 3 | 52 | 13.9 | 84
2275 | 23 | 176 | 122 | 8 | 28 | 13 | 0.96 | 102 | 876 | 1.6 | 1.5 | 33 | 0 | 118 | 117 | 128 | 128 | 3 | 52 | 13.9 | 85
2275 | 23 | 176 | 122 | 8 | 28 | 13 | 0.96 | 655 | 726 | 1.6 | 1.5 | 32 | 0 | 117 | 116 | 128 | 128 | 3 | 52 | 13.9 | 86
2275 | 23 | 176 | 122 | 8 | 28 | 13 | 0.96 | 748 | 177 | 1.5 | 1.5 | 32 | 0 | 117 | 118 | 128 | 128 | 3 | 52 | 13.9 | 87
2275 | 23 | 176 | 122 | 8 | 28 | 13 | 0.96 | 690 | 673 | 1.5 | 1.5 | 31 | 0 | 116 | 116 | 128 | 128 | 3 | 52 | 13.9 | 88
2300 | 23 | 176 | 122 | 8 | 28 | 13 | 0.96 | 142 | 429 | 1.5 | 1.5 | 32 | 0 | 117 | 118 | 128 | 128 | 3 | 52 | 13.9 | 89
2300 | 23 | 176 | 122 | 8 | 28 | 13 | 0.96 | 84 | 142 | 1.5 | 1.5 | 32 | 0 | 118 | 118 | 128 | 128 | 3 | 52 | 13.9 | 90
2275 | 23 | 176 | 122 | 8 | 28 | 13 | 0.96 | 217 | 628 | 1.5 | 1.6 | 33 | 0 | 119 | 117 | 128 | 128 | 3 | 52 | 13.9 | 91
2275 | 23 | 176 | 122 | 8 | 28 | 13 | 0.96 | 743 | 854 | 1.6 | 1.5 | 33 | 0 | 117 | 117 | 128 | 128 | 3 | 52 | 13.9 | 92
2275 | 23 | 176 | 122 | 8 | 28 | 13 | 0.96 | 726 | 774 | 1.5 | 1.5 | 33 | 0 | 117 | 115 | 128 | 128 | 3 | 52 | 13.9 | 93
2275 | 23 | 176 | 122 | 8 | 28 | 13 | 0.96 | 606 | 274 | 1.5 | 1.5 | 31 | 0 | 115 | 116 | 128 | 128 | 3 | 52 | 13.9 | 94
2275 | 23 | 176 | 122 | 8 | 28 | 13 | 0.96 | 80 | 115 | 1.5 | 1.5 | 31 | 0 | 117 | 116 | 128 | 128 | 3 | 52 | 13.9 | 95
2275 | 23 | 176 | 122 | 8 | 28 | 13 | 0.96 | 168 | 115 | 1.5 | 1.5 | 31 | 0 | 118 | 117 | 128 | 128 | 3 | 52 | 13.9 | 96
2275 | 23 | 176 | 122 | 8 | 28 | 12 | 0.96 | 717 | 398 | 1.6 | 1.6 | 32 | 0 | 117 | 118 | 128 | 128 | 3 | 52 | 13.8 | 97
2325 | 51 | 176 | 122 | 14 | 28 | 30 | 1.51 | 146 | 128 | 1.6 | 1.6 | 43 | 0 | 123 | 122 | 128 | 128 | 11 | 50 | 13.9 | 98
2775 | 89 | 176 | 122 | 22 | 28 | 38 | 1.78 | 796 | 726 | 5.5 | 5.5 | 36 | 0 | 112 | 111 | 128 | 128 | 15 | 50 | 13.8 | 99
2925 | 92 | 176 | 122 | 22 | 28 | 38 | 1.78 | 456 | 712 | 4.9 | 4.9 | 37 | 0 | 126 | 112 | 128 | 128 | 15 | 50 | 13.8 | 100
2825 | 92 | 176 | 122 | 23 | 28 | 38 | 1.78 | 531 | 115 | 5.3 | 5.2 | 36 | 0 | 114 | 122 | 128 | 128 | 15 | 50 | 13.8 | 101
2375 | 83 | 176 | 122 | 24 | 28 | 38 | 1.78 | 71 | 159 | 5.3 | 5.2 | 34 | 0 | 125 | 123 | 128 | 128 | 15 | 50 | 13.8 | 102
1925 | 71 | 176 | 122 | 25 | 28 | 38 | 1.78 | 142 | 124 | 5.6 | 5.5 | 24 | 0 | 128 | 124 | 128 | 128 | 14 | 50 | 13.8 | 103
1900 | 77 | 176 | 122 | 28 | 28 | 52 | 2.23 | 102 | 119 | 5.9 | 6.2 | 24 | 0 | 132 | 127 | 128 | 128 | 14 | 50 | 13.9 | 104
1950 | 81 | 176 | 122 | 29 | 28 | 100 | 3.72 | 925 | 991 | 9.7 | 9.3 | 27 | 0 | 128 | 128 | 128 | 128 | 14 | 50 | 13.8 | 105
2075 | 88 | 176 | 122 | 30 | 28 | 100 | 4.27 | 965 | 1018 | 9.1 | 9.1 | 27 | 0 | 128 | 128 | 128 | 128 | 15 | 50 | 13.8 | 106
2250 | 96 | 176 | 122 | 30 | 28 | 97 | 3.67 | 960 | 1022 | 9.2 | 9.2 | 28 | 0 | 128 | 128 | 128 | 128 | 15 | 50 | 13.8 | 107
2375 | 102 | 176 | 122 | 30 | 28 | 96 | 3.61 | 965 | 1013 | 9.2 | 9.2 | 29 | 0 | 128 | 128 | 128 | 128 | 15 | 50 | 13.8 | 108
2475 | 105 | 176 | 122 | 30 | 28 | 72 | 2.86 | 965 | 1018 | 8.9 | 8.9 | 29 | 0 | 128 | 128 | 128 | 128 | 15 | 50 | 13.8 | 109
2575 | 111 | 176 | 122 | 30 | 28 | 100 | 4.53 | 965 | 1013 | 9.1 | 9.3 | 29 | 0 | 128 | 128 | 128 | 128 | 15 | 50 | 13.8 | 110
2675 | 118 | 176 | 122 | 31 | 31 | 100 | 4.53 | 965 | 1013 | 9.4 | 9.4 | 29 | 0 | 128 | 128 | 128 | 128 | 15 | 50 | 13.8 | 111
2800 | 127 | 176 | 122 | 31 | 31 | 100 | 4.53 | 965 | 1009 | 9.5 | 9.5 | 29 | 0 | 128 | 128 | 128 | 128 | 15 | 50 | 13.8 | 112
3050 | 135 | 176 | 122 | 31 | 31 | 100 | 4.53 | 965 | 1013 | 9.6 | 9.6 | 29 | 0 | 128 | 128 | 128 | 128 | 15 | 50 | 13.7 | 113
3300 | 153 | 176 | 122 | 31 | 31 | 100 | 4.53 | 960 | 1009 | 9.7 | 9.7 | 29 | 0 | 128 | 128 | 128 | 128 | 15 | 50 | 13.7 | 114
3650 | 175 | 176 | 122 | 31 | 31 | 100 | 4.53 | 965 | 1004 | 10 | 10 | 29 | 0 | 128 | 128 | 128 | 128 | 15 | 50 | 13.7 | 115
3925 | 204 | 176 | 122 | 31 | 31 | 100 | 4.53 | 960 | 1009 | 10.5 | 11 | 30 | 0 | 128 | 128 | 128 | 128 | 15 | 50 | 13.7 | 116
4125 | 218 | 176 | 122 | 31 | 31 | 100 | 4.53 | 956 | 1013 | 11.2 | 11.2 | 30 | 0 | 128 | 128 | 128 | 128 | 15 | 50 | 13.7 | 117
4625 | 251 | 176 | 122 | 31 | 31 | 100 | 4.53 | 965 | 1000 | 11.4 | 11.4 | 30 | 0 | 128 | 128 | 128 | 128 | 15 | 50 | 13.6 | 118
4725 | 281 | 176 | 124 | 31 | 31 | 100 | 4.53 | 973 | 1013 | 11.8 | 11.8 | 30 | 0 | 128 | 128 | 128 | 128 | 15 | 50 | 13.6 | 119
5050 | 285 | 176 | 126 | 31 | 31 | 100 | 4.53 | 982 | 1022 | 12 | 12.1 | 30 | 0 | 128 | 128 | 128 | 128 | 15 | 50 | 13.6 | 120
5175 | 296 | 176 | 127 | 31 | 31 | 100 | 4.53 | 978 | 1022 | 12.3 | 12.3 | 30 | 0 | 128 | 128 | 128 | 128 | 15 | 50 | 13.6 | 121
5275 | 311 | 176 | 129 | 31 | 31 | 100 | 4.53 | 973 | 1018 | 12.3 | 12.3 | 30 | 0 | 128 | 128 | 128 | 128 | 15 | 50 | 13.6 | 122
5325 | 321 | 176 | 131 | 31 | 31 | 100 | 4.53 | 978 | 1022 | 12.7 | 12.7 | 30 | 0 | 128 | 128 | 128 | 128 | 15 | 50 | 13.6 | 123
5475 | 334 | 176 | 133 | 31 | 31 | 100 | 4.53 | 960 | 1022 | 12.6 | 12.7 | 30 | 0 | 128 | 128 | 128 | 128 | 15 | 50 | 13.6 | 124
5825 | 347 | 176 | 135 | 31 | 31 | 100 | 4.53 | 969 | 1018 | 12.8 | 12.8 | 30 | 0 | 128 | 128 | 128 | 128 | 15 | 50 | 13.6 | 125
5875 | 344 | 176 | 136 | 31 | 31 | 100 | 4.1 | 978 | 1009 | 12.7 | 12.7 | 30 | 0 | 128 | 128 | 128 | 128 | 15 | 50 | 13.6 | 126
5575 | 40 | 176 | 138 | 10 | 31 | 0 | 0.55 | 650 | 597 | 5 | 5 | 41 | 0 | 123 | 123 | 128 | 128 | 7 | 50 | 13.9 | 127
5100 | 207 | 176 | 138 | 31 | 31 | 100 | 4.55 | 801 | 942 | 7.8 | 7.8 | 29 | 0 | 128 | 128 | 128 | 128 | 15 | 50 | 13.6 | 128
5050 | 289 | 176 | 138 | 31 | 31 | 100 | 4.55 | 960 | 1009 | 11.8 | 11.8 | 29 | 0 | 128 | 128 | 128 | 128 | 15 | 50 | 13.6 | 129
4775 | 271 | 176 | 140 | 31 | 31 | 100 | 4.55 | 991 | 1035 | 11.7 | 11.7 | 29 | 0 | 128 | 128 | 128 | 128 | 15 | 50 | 13.6 | 130
4325 | 238 | 176 | 140 | 31 | 31 | 100 | 4.55 | 973 | 1022 | 11.4 | 11.4 | 29 | 0 | 128 | 128 | 128 | 128 | 15 | 50 | 13.7 | 131
4575 | 259 | 176 | 140 | 31 | 31 | 100 | 4.55 | 969 | 1013 | 11.4 | 11.6 | 29 | 0 | 128 | 128 | 128 | 128 | 15 | 50 | 13.6 | 132
4750 | 262 | 176 | 140 | 31 | 31 | 100 | 4.55 | 978 | 1013 | 11.7 | 11.7 | 29 | 0 | 128 | 128 | 128 | 128 | 15 | 50 | 13.6 | 133
4750 | 276 | 176 | 140 | 31 | 31 | 100 | 4.55 | 978 | 1013 | 11.9 | 11.9 | 29 | 0 | 128 | 128 | 128 | 128 | 15 | 50 | 13.6 | 134
4950 | 286 | 176 | 142 | 31 | 31 | 100 | 4.55 | 987 | 1018 | 12 | 12 | 29 | 0 | 128 | 128 | 128 | 128 | 15 | 50 | 13.6 | 135
4975 | 285 | 176 | 142 | 31 | 31 | 100 | 4.55 | 987 | 1022 | 12.2 | 12.3 | 29 | 0 | 128 | 128 | 128 | 128 | 15 | 50 | 13.6 | 136
5000 | 300 | 176 | 142 | 31 | 31 | 100 | 4.55 | 973 | 1027 | 12.3 | 12.3 | 29 | 0 | 128 | 128 | 128 | 128 | 15 | 50 | 13.6 | 137
5100 | 302 | 176 | 142 | 31 | 31 | 100 | 4.53 | 982 | 1022 | 12.3 | 12.3 | 29 | 0 | 128 | 128 | 128 | 128 | 15 | 50 | 13.6 | 138
5350 | 309 | 176 | 144 | 31 | 31 | 100 | 4.53 | 969 | 1022 | 12.3 | 12.3 | 30 | 0 | 128 | 128 | 128 | 128 | 15 | 50 | 13.6 | 139
5475 | 315 | 176 | 144 | 31 | 31 | 100 | 4.53 | 973 | 1022 | 12.5 | 12.6 | 30 | 0 | 128 | 128 | 128 | 128 | 15 | 50 | 13.6 | 140
5525 | 323 | 176 | 145 | 31 | 31 | 100 | 4.53 | 978 | 1022 | 12.6 | 12.6 | 30 | 0 | 128 | 128 | 128 | 128 | 15 | 50 | 13.6 | 141
5575 | 329 | 176 | 147 | 31 | 31 | 100 | 4.53 | 973 | 1022 | 12.7 | 12.7 | 30 | 0 | 128 | 128 | 128 | 128 | 15 | 50 | 13.6 | 142
5725 | 340 | 176 | 147 | 31 | 31 | 100 | 4.53 | 969 | 1013 | 12.6 | 12.6 | 30 | 0 | 128 | 128 | 128 | 128 | 15 | 50 | 13.6 | 143
5925 | 344 | 176 | 149 | 31 | 31 | 100 | 4.53 | 960 | 1018 | 12.7 | 12.8 | 30 | 0 | 128 | 128 | 128 | 128 | 15 | 50 | 13.6 | 144
6050 | 347 | 176 | 149 | 31 | 31 | 100 | 4.53 | 960 | 1013 | 12.8 | 12.8 | 30 | 0 | 128 | 128 | 128 | 128 | 15 | 50 | 13.6 | 145
5975 | 354 | 176 | 151 | 31 | 31 | 100 | 4.53 | 965 | 973 | 12.7 | 12.7 | 30 | 0 | 128 | 128 | 128 | 128 | 15 | 50 | 13.6 | 146
5850 | 347 | 176 | 153 | 31 | 31 | 27 | 1.96 | 889 | 996 | 12.4 | 12.4 | 30 | 0 | 128 | 128 | 128 | 128 | 15 | 50 | 13.6 | 147
5450 | 72 | 176 | 154 | 8 | 31 | 0 | 0.55 | 664 | 708 | 5.4 | 1.8 | 41 | 0 | 122 | 122 | 128 | 128 | 7 | 50 | 13.9 | 148
5200 | 351 | 176 | 154 | 31 | 31 | 100 | 4.55 | 695 | 796 | 1.6 | 1.6 | 25 | 0 | 128 | 128 | 128 | 128 | 15 | 50 | 13.7 | 149
4550 | 259 | 176 | 154 | 31 | 31 | 100 | 4.55 | 960 | 1009 | 11 | 12.7 | 24 | 4 | 128 | 128 | 128 | 128 | 15 | 50 | 13.6 | 150
4525 | 252 | 176 | 154 | 31 | 31 | 100 | 4.55 | 969 | 1013 | 12.2 | 12.2 | 24 | 4 | 128 | 128 | 128 | 128 | 15 | 50 | 13.6 | 151
4550 | 267 | 176 | 154 | 31 | 31 | 100 | 4.55 | 956 | 1009 | 11.7 | 11.7 | 25 | 3 | 128 | 128 | 128 | 128 | 15 | 50 | 13.6 | 152
4675 | 267 | 176 | 153 | 31 | 31 | 100 | 4.55 | 956 | 1009 | 11.8 | 11.8 | 25 | 3 | 128 | 128 | 128 | 128 | 15 | 50 | 13.6 | 153
4700 | 275 | 176 | 153 | 31 | 31 | 100 | 4.55 | 969 | 1004 | 11.9 | 11.9 | 26 | 3 | 128 | 128 | 128 | 128 | 15 | 50 | 13.6 | 154
4825 | 271 | 176 | 153 | 31 | 31 | 100 | 4.55 | 973 | 1018 | 12.1 | 12.1 | 26 | 3 | 128 | 128 | 128 | 128 | 15 | 50 | 13.6 | 155
4850 | 275 | 176 | 153 | 31 | 31 | 100 | 4.55 | 978 | 1018 | 12.2 | 12.2 | 26 | 2 | 128 | 128 | 128 | 128 | 15 | 50 | 13.7 | 156
4825 | 285 | 176 | 151 | 31 | 31 | 100 | 4.55 | 978 | 1022 | 12.2 | 12.2 | 26 | 2 | 128 | 128 | 128 | 128 | 15 | 50 | 13.6 | 157
4825 | 285 | 176 | 151 | 31 | 31 | 100 | 4.55 | 973 | 1009 | 12.3 | 12.3 | 27 | 2 | 128 | 128 | 128 | 128 | 15 | 50 | 13.6 | 158
4925 | 285 | 176 | 151 | 31 | 31 | 100 | 4.55 | 960 | 1018 | 12.3 | 12.3 | 27 | 2 | 128 | 128 | 128 | 128 | 15 | 50 | 13.6 | 159
5000 | 296 | 176 | 151 | 31 | 31 | 100 | 4.55 | 965 | 1018 | 12.4 | 12.4 | 27 | 1 | 128 | 128 | 128 | 128 | 15 | 50 | 13.6 | 160
5000 | 287 | 176 | 151 | 31 | 31 | 100 | 4.55 | 969 | 1009 | 12.3 | 12.3 | 27 | 1 | 128 | 128 | 128 | 128 | 15 | 50 | 13.6 | 161
5150 | 302 | 176 | 151 | 31 | 31 | 100 | 4.55 | 965 | 1009 | 12.5 | 12.5 | 27 | 1 | 128 | 128 | 128 | 128 | 15 | 50 | 13.6 | 162
5225 | 299 | 176 | 153 | 31 | 31 | 100 | 4.55 | 965 | 1009 | 12.4 | 12.4 | 27 | 1 | 128 | 128 | 128 | 128 | 15 | 50 | 13.6 | 163
5250 | 306 | 176 | 153 | 31 | 31 | 100 | 4.55 | 965 | 1004 | 12.5 | 12.6 | 27 | 1 | 128 | 128 | 128 | 128 | 15 | 50 | 13.6 | 164
5250 | 309 | 176 | 153 | 31 | 31 | 100 | 4.55 | 960 | 1009 | 12.6 | 12.6 | 29 | 1 | 128 | 128 | 128 | 128 | 15 | 50 | 13.6 | 165
5350 | 313 | 176 | 153 | 31 | 31 | 100 | 4.55 | 947 | 1000 | 12.6 | 12.6 | 29 | 1 | 128 | 128 | 128 | 128 | 15 | 50 | 13.6 | 166
5300 | 323 | 178 | 154 | 31 | 31 | 100 | 4.55 | 965 | 1009 | 12.6 | 12.6 | 29 | 1 | 128 | 128 | 128 | 128 | 15 | 50 | 13.6 | 167
5475 | 323 | 178 | 154 | 31 | 31 | 100 | 4.55 | 960 | 1004 | 12.7 | 12.7 | 29 | 0 | 128 | 128 | 128 | 128 | 15 | 50 | 13.6 | 168
5450 | 327 | 178 | 154 | 31 | 31 | 100 | 4.55 | 956 | 1000 | 12.6 | 12.6 | 29 | 0 | 128 | 128 | 128 | 128 | 15 | 50 | 13.6 | 169
5575 | 321 | 178 | 154 | 31 | 31 | 100 | 4.55 | 947 | 1000 | 12.6 | 12.6 | 29 | 0 | 128 | 128 | 128 | 128 | 15 | 50 | 13.6 | 170
5600 | 323 | 178 | 156 | 31 | 31 | 100 | 4.55 | 938 | 1004 | 12.6 | 12.6 | 29 | 0 | 128 | 128 | 128 | 128 | 15 | 50 | 13.6 | 171
5675 | 334 | 178 | 156 | 31 | 31 | 100 | 4.55 | 942 | 996 | 12.6 | 12.7 | 29 | 0 | 128 | 128 | 128 | 128 | 15 | 50 | 13.6 | 172
5725 | 327 | 178 | 156 | 31 | 31 | 100 | 4.55 | 947 | 996 | 12.6 | 12.6 | 29 | 0 | 128 | 128 | 128 | 128 | 15 | 50 | 13.6 | 173
5600 | 333 | 178 | 156 | 31 | 31 | 100 | 4.55 | 947 | 996 | 12.7 | 12.7 | 29 | 0 | 128 | 128 | 128 | 128 | 15 | 50 | 13.6 | 174
5825 | 340 | 178 | 158 | 31 | 31 | 100 | 4.55 | 951 | 987 | 12.8 | 12.8 | 29 | 0 | 128 | 128 | 128 | 128 | 15 | 50 | 13.7 | 175
5800 | 340 | 178 | 160 | 31 | 31 | 100 | 4.53 | 956 | 991 | 12.8 | 12.8 | 29 | 0 | 128 | 128 | 128 | 128 | 15 | 50 | 13.7 | 176
5925 | 358 | 179 | 161 | 31 | 31 | 100 | 4.53 | 942 | 996 | 13.1 | 13.1 | 29 | 0 | 128 | 128 | 128 | 128 | 15 | 50 | 13.6 | 177
6050 | 337 | 179 | 161 | 31 | 31 | 100 | 4.53 | 947 | 982 | 13 | 12.7 | 29 | 0 | 128 | 128 | 128 | 128 | 15 | 50 | 13.6 | 178
5900 | 98 | 179 | 163 | 14 | 31 | 0 | 0.55 | 257 | 540 | 12.5 | 12.5 | 40 | 0 | 133 | 123 | 128 | 128 | 11 | 49 | 13.8 | 179
5425 | 105 | 179 | 163 | 31 | 31 | 100 | 4.55 | 956 | 969 | 8.4 | 8.4 | 29 | 0 | 128 | 128 | 128 | 128 | 15 | 49 | 13.7 | 180
4675 | 276 | 179 | 163 | 31 | 31 | 100 | 4.55 | 947 | 987 | 11.7 | 12.1 | 28 | 0 | 128 | 128 | 128 | 128 | 15 | 49 | 13.6 | 181
4650 | 259 | 179 | 163 | 31 | 31 | 100 | 4.55 | 947 | 987 | 12.1 | 11.7 | 28 | 0 | 128 | 128 | 128 | 128 | 15 | 49 | 13.7 | 182
4625 | 271 | 179 | 161 | 31 | 31 | 100 | 4.55 | 951 | 982 | 11.8 | 11.8 | 28 | 0 | 128 | 128 | 128 | 128 | 15 | 49 | 13.7 | 183
4625 | 263 | 179 | 161 | 31 | 31 | 100 | 4.55 | 951 | 978 | 11.8 | 11.8 | 28 | 0 | 128 | 128 | 128 | 128 | 15 | 49 | 13.7 | 184
4725 | 263 | 179 | 161 | 31 | 31 | 100 | 4.55 | 951 | 982 | 11.8 | 11.8 | 28 | 0 | 128 | 128 | 128 | 128 | 15 | 49 | 13.7 | 185
4775 | 276 | 179 | 160 | 31 | 31 | 100 | 4.55 | 942 | 987 | 12 | 12 | 28 | 0 | 128 | 128 | 128 | 128 | 15 | 49 | 13.7 | 186
4825 | 276 | 179 | 160 | 31 | 31 | 100 | 4.55 | 951 | 982 | 12 | 12 | 28 | 0 | 128 | 128 | 128 | 128 | 15 | 49 | 13.7 | 187
4725 | 276 | 179 | 158 | 31 | 31 | 100 | 4.55 | 956 | 987 | 12.1 | 12.2 | 29 | 0 | 128 | 128 | 128 | 128 | 15 | 49 | 13.7 | 188
4775 | 276 | 179 | 158 | 31 | 31 | 100 | 4.55 | 951 | 987 | 12.1 | 12.1 | 29 | 0 | 128 | 128 | 128 | 128 | 15 | 49 | 13.7 | 189
4900 | 281 | 179 | 156 | 31 | 31 | 100 | 4.55 | 942 | 987 | 12.1 | 12.1 | 29 | 0 | 128 | 128 | 128 | 128 | 15 | 49 | 13.7 | 190
4900 | 281 | 179 | 156 | 31 | 31 | 100 | 4.55 | 960 | 987 | 12.1 | 12.1 | 29 | 0 | 128 | 128 | 128 | 128 | 15 | 49 | 13.6 | 191
4825 | 281 | 179 | 156 | 31 | 31 | 100 | 4.55 | 956 | 987 | 12.2 | 12 | 25 | 3 | 128 | 128 | 128 | 128 | 15 | 49 | 13.7 | 192
4850 | 285 | 179 | 156 | 31 | 31 | 100 | 4.55 | 960 | 978 | 12.2 | 12.2 | 25 | 3 | 128 | 128 | 128 | 128 | 15 | 49 | 13.6 | 193
4925 | 281 | 179 | 156 | 31 | 31 | 100 | 4.55 | 956 | 978 | 12.2 | 12.2 | 26 | 2 | 128 | 128 | 128 | 128 | 15 | 49 | 13.6 | 194
5075 | 289 | 179 | 156 | 31 | 31 | 100 | 4.53 | 951 | 978 | 12.2 | 12.2 | 26 | 2 | 128 | 128 | 128 | 128 | 15 | 49 | 13.6 | 195
4975 | 286 | 179 | 156 | 31 | 31 | 64 | 2.61 | 951 | 987 | 12.2 | 12.3 | 26 | 2 | 128 | 128 | 128 | 128 | 15 | 49 | 13.6 | 196
4650 | 20 | 181 | 156 | 7 | 31 | 0 | 0.55 | 664 | 690 | 2.6 | 2.6 | 40 | 0 | 124 | 124 | 128 | 128 | 3 | 52 | 14 | 197
4275 | 22 | 181 | 156 | 6 | 31 | 0 | 0.55 | 637 | 500 | 0.6 | 0.6 | 40 | 0 | 128 | 128 | 128 | 128 | 3 | 52 | 14 | 198